## 表10_2_2-2 招标工程量清单扉页格式
【表10.2.2-2】
| 人文社会科学研究院装修 |  |  | 工程
招标工程量清单
招 标 人: |  | 造价咨询人:
| (单位盖章) |  | (单位资质专用章)
法定代表人 或其授权人: |  | 法定代表人 或其授权人:
| (签字或盖章) |  | (签字或盖章)
编 制 人: |  | 复 核 人:
| (造价工程师签字盖专用章) |  | (造价工程师签字盖专用章)
编制时间: |  | 复核时间:

## 1_表10_2_2-16 分部分项工程清单与计价表
【表10.2.2-16】
分部分项工程清单与计价表
单位(专业)工程名称:人文社会科学研究院装修-建筑 | [5 empty] | 标段: |  |  | 第1页 共8页
序号 | 项目编码 | 项目名称 | 项目特征 | 计量 单位 | 工程量 | 金 额 (元) |  |  |  |  | 备注
[6 empty] | 综合单价 | 合价 | 其中
[8 empty] | 人工费 | 机械费 | 暂估价
形象空间
1 | 011210002001 | 金属隔断 | 1.骨架、边框材料种类、规格：75型轻钢龙骨，@400,38mm穿心龙骨@1000 2.隔板材料品种、规格、颜色：15mm阻燃基层板+12mm防潮石膏板，中间填隔音棉 | m2 | 8.77
2 | 010606005001 | 钢墙架 | 1.钢材品种、规格：40*40方管基架 2.防火要求：按设计要求 | t | 0.210
3 | 011105006001 | 金属踢脚线 | 1.与原有踢脚同高度同色同材质 | m2 | 0.66
4 | 011407001001 | 墙面喷刷涂料 | 1.喷刷涂料部位：石膏板隔墙 2.刮腻子要求：3遍成品腻子 3.涂料品种、喷刷遍数：乳胶漆3遍 | m2 | 17.54
5 | 011505001001 | 洗漱台 | 成品洗漱台 1400*600*600 1.18厚人造石英石台面（颜色选样），15厚阻燃基层板 2.18mm成品多层实木免漆饰面柜门（颜色选样） 3.含锁等五金配件，柜内分隔详图纸 4.含石材挡水条，L40*40*4镀锌角钢等，具体做法详设计图 | 个 | 1
本页小计
【表10.2.2-16】
分部分项工程清单与计价表
单位(专业)工程名称:人文社会科学研究院装修-建筑 | [5 empty] | 标段: |  |  | 第2页 共8页
序号 | 项目编码 | 项目名称 | 项目特征 | 计量 单位 | 工程量 | 金 额 (元) |  |  |  |  | 备注
[6 empty] | 综合单价 | 合价 | 其中
[8 empty] | 人工费 | 机械费 | 暂估价
6 | 011501008001 | 木壁柜 | 成品定制柜 3460*600*600 1.18厚人造石英石台面（颜色选样），15厚阻燃基层板 2.18mm成品多层实木免漆饰面柜门（颜色选样） 3.含锁等五金配件，柜内分隔详图纸 4.具体做法详设计图 | m | 3.46
走廊
7 | 011201001001 | 墙面一般抹灰 | 1.墙面打毛处理 | m2 | 261.49
8 | 011407001002 | 墙面喷刷涂料 | 1.刮腻子要求：2遍普通腻子 2.涂料品种、喷刷遍数：无机涂料2遍 | m2 | 261.49
301办公室
9 | 011302001001 | 吊顶天棚 | 1.吊顶形式、吊杆规格、高度：φ6钢筋吊杆 2.龙骨材料种类、规格、中距：CB50*20*1200主龙骨，次龙骨按设计要求 3.面层材料品种、规格：600×600×9.5mm洁净板吊顶 | m2 | 36.73
10 | 010810002001 | 木窗帘盒 | 1、基层材料种类、规格：30*30方钢骨架固定 2、面层材料品种、规格：18厚多层实木免漆饰面板 3、防护材料种类：板缝贴胶带、点锈 | m | 7.74
本页小计
【表10.2.2-16】
分部分项工程清单与计价表
单位(专业)工程名称:人文社会科学研究院装修-建筑 | [5 empty] | 标段: |  |  | 第3页 共8页
序号 | 项目编码 | 项目名称 | 项目特征 | 计量 单位 | 工程量 | 金 额 (元) |  |  |  |  | 备注
[6 empty] | 综合单价 | 合价 | 其中
[8 empty] | 人工费 | 机械费 | 暂估价
302办公室
11 | 011302001002 | 吊顶天棚 | 1.吊顶形式、吊杆规格、高度：φ6钢筋吊杆 2.龙骨材料种类、规格、中距：CB50*20*1200主龙骨，次龙骨按设计要求 3.面层材料品种、规格：600×600×9.5mm洁净板吊顶 | m2 | 35.58
12 | 010810002002 | 木窗帘盒 | 1、基层材料种类、规格：30*30方钢骨架固定 2、面层材料品种、规格：18厚多层实木免漆饰面板 3、防护材料种类：板缝贴胶带、点锈 | m | 7.74
303办公室
13 | 011210002002 | 金属隔断 | 1.骨架、边框材料种类、规格：75型轻钢龙骨，@400,38mm穿心龙骨@1000 2.隔板材料品种、规格、颜色：双层12mm纸面石膏板，中间填隔音棉 | m2 | 20.41
14 | 011302001003 | 吊顶天棚 | 1.吊顶形式、吊杆规格、高度：φ6钢筋吊杆 2.龙骨材料种类、规格、中距：CB50*20*1200主龙骨，次龙骨按设计要求 3.面层材料品种、规格：600×600×9.5洁净板吊顶 | m2 | 35.58
本页小计
【表10.2.2-16】
分部分项工程清单与计价表
单位(专业)工程名称:人文社会科学研究院装修-建筑 | [5 empty] | 标段: |  |  | 第4页 共8页
序号 | 项目编码 | 项目名称 | 项目特征 | 计量 单位 | 工程量 | 金 额 (元) |  |  |  |  | 备注
[6 empty] | 综合单价 | 合价 | 其中
[8 empty] | 人工费 | 机械费 | 暂估价
15 | 010810002003 | 木窗帘盒 | 1、基层材料种类、规格：30*30方钢骨架固定 2、面层材料品种、规格：18厚多层实木免漆饰面板 3、防护材料种类：板缝贴胶带、点锈 | m | 7.56
16 | 010801002001 | 木质门带套 | M1023 1000*2300 专业厂家定制实木门(含门套、门套线） 1.4.4cm 厚门扇：杉木实心内芯，5mm 双面多层板，北美红橡天然树皮，烤漆（均匀光滑） 2.门套：按木板内芯，7mm多层板北美红橡天然树皮，烤漆（均匀光滑） 3.门套线：60MM 宽红橡实木线条 4.门扇净宽需满足 5.含油漆、五金配件等 | 樘 | 1
17 | 011105006002 | 金属踢脚线 | 1.与原有踢脚同高度同色同材质 | m2 | 9.60
304办公室
18 | 011210002003 | 金属隔断 | 1.骨架、边框材料种类、规格：75型轻钢龙骨，@400,38mm穿心龙骨@1000 2.隔板材料品种、规格、颜色：双层12mm纸面石膏板，中间填隔音棉 | m2 | 20.41
本页小计
【表10.2.2-16】
分部分项工程清单与计价表
单位(专业)工程名称:人文社会科学研究院装修-建筑 | [5 empty] | 标段: |  |  | 第5页 共8页
序号 | 项目编码 | 项目名称 | 项目特征 | 计量 单位 | 工程量 | 金 额 (元) |  |  |  |  | 备注
[6 empty] | 综合单价 | 合价 | 其中
[8 empty] | 人工费 | 机械费 | 暂估价
19 | 011302001004 | 吊顶天棚 | 1.吊顶形式、吊杆规格、高度：φ6钢筋吊杆 2.龙骨材料种类、规格、中距：CB50*20*1200主龙骨，次龙骨按设计要求 3.面层材料品种、规格：600×600×9.5mm洁净板吊顶 | m2 | 35.45
20 | 010810002004 | 木窗帘盒 | 1、基层材料种类、规格：30*30方钢骨架固定 2、面层材料品种、规格：18厚多层实木免漆饰面板 3、防护材料种类：板缝贴胶带、点锈 | m | 7.74
21 | 010801002002 | 木质门带套 | M1023 1000*2300 专业厂家定制实木门(含门套、门套线） 1.4.4cm 厚门扇：杉木实心内芯，5mm 双面多层板，北美红橡天然树皮，烤漆（均匀光滑） 2.门套：按木板内芯，7mm多层板北美红橡天然树皮，烤漆（均匀光滑） 3.门套线：60MM 宽红橡实木线条 4.门扇净宽需满足 5.含油漆、五金配件等 | 樘 | 1
22 | 011105006003 | 金属踢脚线 | 1.与原有踢脚同高度同色同材质 | m2 | 9.60
305 306办公室
本页小计
【表10.2.2-16】
分部分项工程清单与计价表
单位(专业)工程名称:人文社会科学研究院装修-建筑 | [5 empty] | 标段: |  |  | 第6页 共8页
序号 | 项目编码 | 项目名称 | 项目特征 | 计量 单位 | 工程量 | 金 额 (元) |  |  |  |  | 备注
[6 empty] | 综合单价 | 合价 | 其中
[8 empty] | 人工费 | 机械费 | 暂估价
23 | 011302001005 | 吊顶天棚（平面） | 1、吊顶形式、吊杆规格、高度：按设计要求 2、龙骨材料种类、规格、中距：50轻钢龙骨，间距按设计要求 3、面层材料品种、规格：12mm厚层纸面石膏板 4、压条材料种类、规格：1mm厚拉丝黑钛嵌条，板缝贴胶带、点锈 5、部分需设置木板基层，综合考虑报价 | m2 | 82.59
24 | 011302001006 | 吊顶天棚（侧面） | 1、吊顶形式、吊杆规格、高度：按设计要求 2、龙骨材料种类、规格、中距：50轻钢龙骨 3、面层材料品种、规格：12mm厚层纸面石膏板 4、压条材料种类、规格：1mm厚拉丝黑钛嵌条，板缝贴胶带、点锈 | m2 | 9.88
25 | 011304001001 | 灯带（槽） | 1、基层材料种类、规格：15mm阻燃基层板 2、面层材料品种、规格：按设计要求 3、防护材料种类：板缝贴胶带、点锈 | m2 | 10.55
26 | 011207001001 | 墙面装饰板 | 1.龙骨材料种类、规格、中距：详设计图纸 2.基层材料种类、规格：15mm基层板 3.面层材料品种、规格、颜色：12mm纸面石膏板封面 | m2 | 6.75
本页小计
【表10.2.2-16】
分部分项工程清单与计价表
单位(专业)工程名称:人文社会科学研究院装修-建筑 | [5 empty] | 标段: |  |  | 第7页 共8页
序号 | 项目编码 | 项目名称 | 项目特征 | 计量 单位 | 工程量 | 金 额 (元) |  |  |  |  | 备注
[6 empty] | 综合单价 | 合价 | 其中
[8 empty] | 人工费 | 机械费 | 暂估价
27 | 011407001003 | 墙面喷刷涂料 | 1.刮腻子要求：2遍普通腻子 2.涂料品种、喷刷遍数：无机涂料2遍 | m2 | 24.96
拆除和新建
28 | 01B001 | 吊顶修复 | 因增加隔墙等其他工作需要，需拆除及原样恢复吊顶（含吊顶龙骨调整），此费用施工单位结合现场综合考虑，结算不作调整 | 项 | 1
29 | 01B002 | 地砖修复 | 因增加隔墙等其他工作需要，需拆除及原样恢复地砖，装修区域破损地砖更换（与原有地砖相同），此费用施工单位结合现场综合考虑，结算不作调整 | 项 | 1
30 | 01B003 | 墙面修复 | 墙面线槽及膨胀螺丝孔需修补，刷白色涂料，此费用施工单位结合现场综合考虑，结算不作调整 | 项 | 1
31 | 01B004 | 拆除 | 1.过道窗及形象展示区水槽台面等拆除 | 项 | 1
32 | 01B005 | 垃圾清运 | 1.本项目建筑垃圾清运 2.垃圾清运，清运距离自行考虑 | 项 | 1
33 | 010503005001 | 过梁 | 1、混凝土类别：商品砼 2、混凝土强度等级：C25 3、含钢筋及模板 | m3 | 0.15
本页小计
【表10.2.2-16】
分部分项工程清单与计价表
单位(专业)工程名称:人文社会科学研究院装修-建筑 | [5 empty] | 标段: |  |  | 第8页 共8页
序号 | 项目编码 | 项目名称 | 项目特征 | 计量 单位 | 工程量 | 金 额 (元) |  |  |  |  | 备注
[6 empty] | 综合单价 | 合价 | 其中
[8 empty] | 人工费 | 机械费 | 暂估价
34 | 011615001001 | 开孔（打洞） | 1.部位：新增门洞 2.洞尺寸：1000*2300 3.含门框修复 4.垃圾清运，清运距离自行考虑 | 个 | 2
本页小计
合计

## 1_表10_2_2-16 施工技术措施项目清单与计价表
【表10.2.2-16】
施工技术措施项目清单与计价表
单位(专业)工程名称:人文社会科学研究院装修-建筑 | [5 empty] | 标段: |  |  | 第1页 共1页
序号 | 项目编码 | 项目名称 | 项目特征 | 计量 单位 | 工程量 | 金 额 (元) |  |  |  |  | 备注
[6 empty] | 综合单价 | 合价 | 其中
[8 empty] | 人工费 | 机械费 | 暂估价
1 | 011701006001 | 满堂脚手架 | 1、装饰脚手架 2、层高6m以内 | m2 | 223.00
2 | 01B006 | 其他措施费 | 1、投标单位认为应列入的其他措施费用，费用一次包干，结算不作调整 | 项 | 1
本页小计
合计

## 1_表10_2_2-20 施工组织（总价）措施项目清单与
【表10.2.2-20】
施工组织（总价）措施项目清单与计价表
工程名称:建筑 |  |  | 标段: | 第1页 共1页
序号 | 项目编号 | 项目名称 | 计算基础 | 费率 (%) | 金额 (元) | 备注
1 | 011707001001 | 安全文明施工费
1.1 |  | 安全文明施工基本费
2 | Z01110900801 | 提前竣工增加费
3 | 011707004001 | 二次搬运费
4 | 011707005001 | 冬雨季施工增加费
5 |  | 其他施工组织措施费
合 计

## 1_表10_2_2-29 主要工日一览表
【表10.2.2-29】
主要工日一览表
工程名称:建筑 |  |  | 标段: |  | 第1页 共1页
序号 | 工日名称（类别） | 单位 | 数量 | 单价(元) | 合价（元） | 备注
1 | 二类人工 | 工日
2 | 二类人工 | 工日
3 | 二类人工 | 工日
4 | 三类人工 | 工日

## 1_表10_2_2-31 主要材料和工程设备一览表
【表10.2.2-31】
主要材料和工程设备一览表
工程名称:建筑 |  |  |  | 标段: |  | 第1页 共1页
序号 | 名称、规格、型号 | 单位 | 数量 | 单价(元) | 合价（元） | 备注
1 | 热轧光圆钢筋HPB300 φ18 | t
2 | 角钢Q235B综合 | kg
3 | 型钢(幕墙用) | t
4 | 镀锌铁件 | kg
5 | 棉纱 | kg
6 | 不锈钢六角带帽螺栓M12×45 | 套
7 | 非泵送商品混凝土C25 | m3
8 | 细木工板δ15 | m2
9 | 细木工板基层 | m2
10 | 纸面石膏板1200×2400×12 | m2
11 | 乳胶漆 | kg

## 1_表10_2_2-32 主要机械台班一览表
【表10.2.2-32】
主要机械台班一览表
工程名称:建筑 |  |  | 标段: |  | 第1页 共1页
序号 | 机械名称、规格、型号 | 单位 | 数 量 | 单价(元) | 合价（元） | 备注
1 | 手持式风动凿岩机 | 台班
2 | 汽车式起重机20t | 台班
3 | 载货汽车4t | 台班
4 | 载货汽车4t | 台班
5 | 钢筋调直机14mm | 台班
6 | 钢筋切断机40mm | 台班
7 | 钢筋弯曲机40mm | 台班
8 | 木工圆锯机500mm | 台班
9 | 木工圆锯机500mm | 台班
10 | 交流弧焊机32kV·A | 台班
11 | 直流弧焊机32kW | 台班
12 | 对焊机75kV·A | 台班
13 | 电焊条烘干箱45×35×45cm3 | 台班
14 | 电动空气压缩机0.6m3/min | 台班
15 | 内燃空气压缩机3m3/min | 台班
16 | 混凝土振捣器插入式 | 台班

## 2_表10_2_2-16 分部分项工程清单与计价表
【表10.2.2-16】
分部分项工程清单与计价表
单位(专业)工程名称:人文社会科学研究院装修-安装 | [5 empty] | 标段: |  |  | 第1页 共9页
序号 | 项目编码 | 项目名称 | 项目特征 | 计量 单位 | 工程量 | 金 额 (元) |  |  |  |  | 备注
[6 empty] | 综合单价 | 合价 | 其中
[8 empty] | 人工费 | 机械费 | 暂估价
形象空间
|  | 电气 |  |  | 0
1 | 030411001001 | 配管 | 1.名称:电气配管 2.材质:JDG管 3.规格:DN20 4.配置形式:砖、混凝土结构暗配 | m | 11.75
2 | 030411001002 | 配管 | 1.名称:电气配管 2.材质:JDG管 3.规格:DN25 4.配置形式:砖、混凝土结构暗配 | m | 11.22
3 | 030411004001 | 配线 | 1.名 称:配线 2.配线形式:管内、桥架配线 3.配线型号:WDZ-BYJ-2.5 | m | 23.50
4 | 030411004002 | 配线 | 1.名 称:配线 2.配线形式:管内、桥架配线 3.配线型号:WDZ-BYJR-2.5 | m | 11.75
5 | 030411004003 | 配线 | 1.名 称:配线 2.配线形式:管内、桥架配线 3.配线型号:WDZ-BYJR-4 | m | 12.48
6 | 030411004004 | 配线 | 1.名 称:配线 2.配线形式:管内、桥架配线 3.配线型号:WDZ-BYJ-4 | m | 24.97
本页小计
【表10.2.2-16】
分部分项工程清单与计价表
单位(专业)工程名称:人文社会科学研究院装修-安装 | [5 empty] | 标段: |  |  | 第2页 共9页
序号 | 项目编码 | 项目名称 | 项目特征 | 计量 单位 | 工程量 | 金 额 (元) |  |  |  |  | 备注
[6 empty] | 综合单价 | 合价 | 其中
[8 empty] | 人工费 | 机械费 | 暂估价
7 | 030412004001 | 装饰灯 | 1.名称：荧光筒灯 2.规格：2*18W 4000K 带遮光罩直径150 | 套 | 2
8 | 030404035001 | 插座 | 1.名称:单相二孔、三孔插座 2.规格:86安全型 ~250V 10A 3.安装方式:底距地1.0米 | 个 | 1
9 | 030411006001 | 接线盒 | 1.名称:开关盒、插座盒、灯头盒 2.材质:钢制 3.安装形式:墙内安装 | 个 | 3
|  | 给排水 |  |  | 0
10 | 031001006001 | 塑料管 | 1.安装部位：室内 2.介质：给水 3.材质、规格：PPR DN15 4.连接形式：热熔连接 5.压力试验及吹、洗设计要求：管网水冲洗 | m | 4.50
11 | 031001006002 | 塑料管 | 1、安装部位：室内 2、介质：排水 3、材质、规格：PVC-U管 De50 4、连接形式：粘接 | m | 3.35
12 | 031004014001 | 给、排水附(配)件 | 1.名称：水龙头DN15 | 组 | 1
301办公室
本页小计
【表10.2.2-16】
分部分项工程清单与计价表
单位(专业)工程名称:人文社会科学研究院装修-安装 | [5 empty] | 标段: |  |  | 第3页 共9页
序号 | 项目编码 | 项目名称 | 项目特征 | 计量 单位 | 工程量 | 金 额 (元) |  |  |  |  | 备注
[6 empty] | 综合单价 | 合价 | 其中
[8 empty] | 人工费 | 机械费 | 暂估价
13 | 030411001003 | 配管 | 1.名称:电气配管 2.材质:JDG管 3.规格:DN20 4.配置形式:砖、混凝土结构暗配 | m | 19.96
14 | 030411004005 | 配线 | 1.名 称:配线 2.配线形式:管内、桥架配线 3.配线型号:WDZ-BYJ-2.5 | m | 42.44
15 | 030411004006 | 配线 | 1.名 称:配线 2.配线形式:管内、桥架配线 3.配线型号:WDZ-BYJR-2.5 | m | 21.22
16 | 030412005001 | 荧光灯 | 1.名称：600*600嵌入式平板灯 2.规格：38W 4000K | 套 | 8
17 | 030404034001 | 照明开关 | 1.名称:双联单控开关 2.规格型号：86型~250V 10A 3.安装方式:距地1.3m安装 | 个 | 1
18 | 030411006002 | 接线盒 | 1.名称:开关盒、插座盒、灯头盒 2.材质:钢制 3.安装形式:墙内安装 | 个 | 9
302办公室
19 | 030411001004 | 配管 | 1.名称:电气配管 2.材质:JDG管 3.规格:DN20 4.配置形式:砖、混凝土结构暗配 | m | 23.98
本页小计
【表10.2.2-16】
分部分项工程清单与计价表
单位(专业)工程名称:人文社会科学研究院装修-安装 | [5 empty] | 标段: |  |  | 第4页 共9页
序号 | 项目编码 | 项目名称 | 项目特征 | 计量 单位 | 工程量 | 金 额 (元) |  |  |  |  | 备注
[6 empty] | 综合单价 | 合价 | 其中
[8 empty] | 人工费 | 机械费 | 暂估价
20 | 030411004007 | 配线 | 1.名 称:配线 2.配线形式:管内、桥架配线 3.配线型号:WDZ-BYJ-2.5 | m | 50.48
21 | 030411004008 | 配线 | 1.名 称:配线 2.配线形式:管内、桥架配线 3.配线型号:WDZ-BYJR-2.5 | m | 25.24
22 | 030412005002 | 荧光灯 | 1.名称：600*600嵌入式平板灯 2.规格：38W 4000K | 套 | 8
23 | 030404034002 | 照明开关 | 1.名称:双联单控开关 2.规格型号：86型~250V 10A 3.安装方式:距地1.3m安装 | 个 | 2
24 | 030411006003 | 接线盒 | 1.名称:开关盒、插座盒、灯头盒 2.材质:钢制 3.安装形式:墙内安装 | 个 | 10
303办公室
|  | 电气 |  |  | 0
25 | 030411001005 | 配管 | 1.名称:电气配管 2.材质:JDG管 3.规格:DN20 4.配置形式:砖、混凝土结构暗配 | m | 30.28
26 | 030411004009 | 配线 | 1.名 称:配线 2.配线形式:管内、桥架配线 3.配线型号:WDZ-BYJ-2.5 | m | 65.60
本页小计
【表10.2.2-16】
分部分项工程清单与计价表
单位(专业)工程名称:人文社会科学研究院装修-安装 | [5 empty] | 标段: |  |  | 第5页 共9页
序号 | 项目编码 | 项目名称 | 项目特征 | 计量 单位 | 工程量 | 金 额 (元) |  |  |  |  | 备注
[6 empty] | 综合单价 | 合价 | 其中
[8 empty] | 人工费 | 机械费 | 暂估价
27 | 030411004010 | 配线 | 1.名 称:配线 2.配线形式:管内、桥架配线 3.配线型号:WDZ-BYJR-2.5 | m | 32.80
28 | 030412005003 | 荧光灯 | 1.名称：600*600嵌入式平板灯 2.规格：38W 4000K | 套 | 8
29 | 030404034003 | 照明开关 | 1.名称:双联单控开关 2.规格型号：86型~250V 10A 3.安装方式:距地1.3m安装 | 个 | 2
30 | 030404035002 | 插座 | 1.名称:单相二孔、三孔插座 2.规格:86安全型 ~250V 10A 3.安装方式:底距地0.3米 | 个 | 2
31 | 030411006004 | 接线盒 | 1.名称:开关盒、插座盒、灯头盒 2.材质:钢制 3.安装形式:墙内安装 | 个 | 12
|  | 弱电 |  |  | 0
32 | 030411001006 | 配管 | 1.名称:电气配管 2.材质:PC管 3.规格:DN32 4.配置形式:砖、混凝土结构暗配 | m | 6.47
33 | 030505005001 | 射频同轴电缆 | 1、名称：HDMI高清线 2、敷设方式：管内穿线 | m | 6.47
34 | 030411006005 | 接线盒 | 1.名称:接线盒 2.材质:塑料 3.安装形式:墙内安装 | 个 | 2
本页小计
【表10.2.2-16】
分部分项工程清单与计价表
单位(专业)工程名称:人文社会科学研究院装修-安装 | [5 empty] | 标段: |  |  | 第6页 共9页
序号 | 项目编码 | 项目名称 | 项目特征 | 计量 单位 | 工程量 | 金 额 (元) |  |  |  |  | 备注
[6 empty] | 综合单价 | 合价 | 其中
[8 empty] | 人工费 | 机械费 | 暂估价
304办公室
35 | 030411001007 | 配管 | 1.名称:电气配管 2.材质:JDG管 3.规格:DN20 4.配置形式:砖、混凝土结构暗配 | m | 49.63
36 | 030411004011 | 配线 | 1.名 称:配线 2.配线形式:管内、桥架配线 3.配线型号:WDZ-BYJ-2.5 | m | 104.31
37 | 030411004012 | 配线 | 1.名 称:配线 2.配线形式:管内、桥架配线 3.配线型号:WDZ-BYJR-2.5 | m | 52.15
38 | 030412005004 | 荧光灯 | 1.名称：600*600嵌入式平板灯 2.规格：38W 4000K | 套 | 8
39 | 030404034004 | 照明开关 | 1.名称:双联单控开关 2.规格型号：86型~250V 10A 3.安装方式:距地1.3m安装 | 个 | 2
40 | 030404035003 | 插座 | 1.名称:单相二孔、三孔插座 2.规格:86安全型 ~250V 10A 3.安装方式:底距地0.3米 | 个 | 8
41 | 030411006006 | 接线盒 | 1.名称:开关盒、插座盒、灯头盒 2.材质:钢制 3.安装形式:墙内安装 | 个 | 18
305 306办公室
本页小计
【表10.2.2-16】
分部分项工程清单与计价表
单位(专业)工程名称:人文社会科学研究院装修-安装 | [5 empty] | 标段: |  |  | 第7页 共9页
序号 | 项目编码 | 项目名称 | 项目特征 | 计量 单位 | 工程量 | 金 额 (元) |  |  |  |  | 备注
[6 empty] | 综合单价 | 合价 | 其中
[8 empty] | 人工费 | 机械费 | 暂估价
|  | 电气 |  |  | 0
42 | 030411001008 | 配管 | 1.名称:电气配管 2.材质:JDG管 3.规格:DN20 4.配置形式:砖、混凝土结构暗配 | m | 43.34
43 | 030411004013 | 配线 | 1.名 称:配线 2.配线形式:管内、桥架配线 3.配线型号:WDZ-BYJ-2.5 | m | 91.74
44 | 030411004014 | 配线 | 1.名 称:配线 2.配线形式:管内、桥架配线 3.配线型号:WDZ-BYJR-2.5 | m | 45.86
45 | 030412004002 | 装饰灯 | 1.名称：荧光筒灯 2.规格：2*18W 4000K 带遮光罩直径150 | 套 | 6
46 | 030412005005 | 荧光灯 | 1.名称：LED嵌入式平板灯 2.规格：38W 6000k 150MM宽 | 套 | 6
47 | 030412005006 | 荧光灯 | 1.名称：电动LED面光灯 | 套 | 6
48 | 030412004003 | 装饰灯 | 1.名称：LED嵌入式线性灯 2.规格：20W 6000k 50MM宽 | m | 33.84
49 | 030412004004 | 装饰灯 | 1.名称：灯带 2.规格：暗藏32w T5灯管 4000k | m | 40.24
50 | 030404034005 | 照明开关 | 1.名称:情景模式开关 3.安装方式:距地1.3m安装 | 个 | 2
本页小计
【表10.2.2-16】
分部分项工程清单与计价表
单位(专业)工程名称:人文社会科学研究院装修-安装 | [5 empty] | 标段: |  |  | 第8页 共9页
序号 | 项目编码 | 项目名称 | 项目特征 | 计量 单位 | 工程量 | 金 额 (元) |  |  |  |  | 备注
[6 empty] | 综合单价 | 合价 | 其中
[8 empty] | 人工费 | 机械费 | 暂估价
51 | 030411006007 | 接线盒 | 1.名称:开关盒、插座盒、灯头盒 2.材质:钢制 3.安装形式:墙内安装 | 个 | 24
|  | 弱电 |  |  | 0
52 | 030411001009 | 配管 | 1.名称:电气配管 2.材质:PC管 3.规格:DN32 4.配置形式:砖、混凝土结构暗配 | m | 16.28
53 | 030505005002 | 射频同轴电缆 | 1、名称：HDMI高清线 2、敷设方式：管内穿线 | m | 16.28
54 | 030411006008 | 接线盒 | 1.名称:接线盒 2.材质:塑料 3.安装形式:墙内安装 | 个 | 4
其他
55 | 030404017001 | 配电箱 | 原有配电箱整改 | 项 | 1
56 | 03B001 | 开槽及修复 | 强弱电、给排水墙地面开槽及修复 | 项 | 1
57 | 011615001002 | 开孔（打洞） | 墙面开空调孔及修补 | 个 | 8
58 | 03B002 | 拆除 | 1.线槽教室内所有日光灯、吊扇拆除，拆除物件运至甲方指定位置保存 2.含垃圾清运，清运距离自行考虑 | 项 | 1
本页小计
【表10.2.2-16】
分部分项工程清单与计价表
单位(专业)工程名称:人文社会科学研究院装修-安装 | [5 empty] | 标段: |  |  | 第9页 共9页
序号 | 项目编码 | 项目名称 | 项目特征 | 计量 单位 | 工程量 | 金 额 (元) |  |  |  |  | 备注
[6 empty] | 综合单价 | 合价 | 其中
[8 empty] | 人工费 | 机械费 | 暂估价
合计

## 2_表10_2_2-16 施工技术措施项目清单与计价表
【表10.2.2-16】
施工技术措施项目清单与计价表
单位(专业)工程名称:人文社会科学研究院装修-安装 | [5 empty] | 标段: |  |  | 第1页 共1页
序号 | 项目编码 | 项目名称 | 项目特征 | 计量 单位 | 工程量 | 金 额 (元) |  |  |  |  | 备注
[6 empty] | 综合单价 | 合价 | 其中
[8 empty] | 人工费 | 机械费 | 暂估价
1 | 031301017001 | 脚手架搭拆 | 脚手架搭拆 | 项 | 1
本页小计
合计

## 2_表10_2_2-20 施工组织（总价）措施项目清单与
【表10.2.2-20】
施工组织（总价）措施项目清单与计价表
工程名称:安装 |  |  | 标段: | 第1页 共1页
序号 | 项目编号 | 项目名称 | 计算基础 | 费率 (%) | 金额 (元) | 备注
1 | 031302001001 | 安全文明施工费
1.1 |  | 安全文明施工基本费
2 | Z03130200801 | 提前竣工增加费
3 | 031302004001 | 二次搬运费
4 | 031302005001 | 冬雨季施工增加费
5 |  | 其他施工组织措施费
合 计

## 2_表10_2_2-29 主要工日一览表
【表10.2.2-29】
主要工日一览表
工程名称:安装 |  |  | 标段: |  | 第1页 共1页
序号 | 工日名称（类别） | 单位 | 数量 | 单价(元) | 合价（元） | 备注
1 | 二类人工 | 工日

## 2_表10_2_2-31 主要材料和工程设备一览表
【表10.2.2-31】
主要材料和工程设备一览表
工程名称:安装 |  |  |  | 标段: |  | 第1页 共1页
序号 | 名称、规格、型号 | 单位 | 数量 | 单价(元) | 合价（元） | 备注
1 | 普通硅酸盐水泥PO 42.5综合 | kg
2 | 黄砂净砂 | t
3 | 水嘴DN15 | 个
4 | 塑料给水管DN15 | m
5 | 塑料排水管DN50 | m
6 | 600*600嵌入式平板灯 | 套
7 | LED嵌入式平板灯 | 套
8 | 电动LED面光灯 | 套
9 | 荧光筒灯 | 套
10 | 双联单控开关 | 只
11 | 情景模式开关 | 只
12 | 五孔安全插座 | 套
13 | WDZ-BYJ-2.5 | m
14 | WDZ-BYJR-2.5 | m
15 | WDZ-BYJ-4 | m
16 | WDZ-BYJR-4 | m
17 | 同轴电缆 | m
18 | 刚性阻燃管DN32 | m
19 | JDG20DN20 | m
20 | JDG电线套管(镀锌)DN25 | m
21 | 接线盒 | 个
22 | 接线盒塑料 | 个
23 | 配电箱整改 | 项
24 | LED嵌入式线性灯 | m
25 | 开槽及修复 | 项
26 | 灯带 | m

## 2_表10_2_2-32 主要机械台班一览表
【表10.2.2-32】
主要机械台班一览表
工程名称:安装 |  |  | 标段: |  | 第1页 共1页
序号 | 机械名称、规格、型号 | 单位 | 数 量 | 单价(元) | 合价（元） | 备注
1 | 对讲机（一对） | 台班
2 | 其他机械费 | 元