## 表10_2_2-4 招标控制价扉页
【表10.2.2-4】
| 人文社会科学研究院装修 |  |  |  | 工程
招标控制价
招标控制价 | (小写): | 178104元
| (大写): | 壹拾柒万捌仟壹佰零肆元整
招 标 人: |  |  | 造价咨询人:
| (单位盖章) |  |  | (单位资质专用章)
法定代表人 或其授权人: |  |  | 法定代表人 或其授权人:
| (签字或盖章) |  |  | (签字或盖章)
编 制 人: |  |  | 复 核 人:
| (造价工程师签字盖专用章) |  |  | (造价工程师签字盖专用章)
编制时间: |  |  | 复核时间:

## 表10_2_2-12 招标控制价费用表
【表10.2.2-12】
招标控制价费用表
工程名称:人文社会科学研究院装修 |  |  |  |  | 第1页 共1页
序号 | 工程名称 | 金额(元) | 其中：（元） |  |  |  | 备注
|  |  | 暂估价 | 安全文明 施工基本费 | 规费 | 税金
1 | 人文社会科学研究院装修 | 178104 |  | 1633.46 | 7802.12 | 14705.83
1.1 | 建筑 | 126561 |  | 1312.13 | 6415.89 | 10449.96
1.2 | 安装 | 51543 |  | 321.33 | 1386.23 | 4255.87
合计 |  | 178104 |  | 1633.46 | 7802.12 | 14705.83

## 1_表10_2_2-13 【不含单列】单位(专业)工程招
【表10.2.2-13】
单位（专业）工程招标控制价费用表
工程名称:人文社会科学研究院装修-建筑 |  |  | 标段: | 第1页 共1页
序号 | 费用名称 |  | 计算公式 | 金额 (元) | 备注
1 | 分部分项工程费 |  | ∑(分部分项工程量×综合单价） | 103624.77 | 见表10.2.2-16
1.1 | 其中 | 人工费+机械费 | ∑分部分项（定额人工费+定额机械费） | 21452
2 | 措施项目费 |  | （2.1+2.2） | 6070.06
2.1 | 施工技术措施项目费 |  | ∑(技措项目工程量×综合单价） | 4643.03 | 见表10.2.2-16
2.1.1 | 其中 | 人工费+机械费 | ∑技措项目（定额人工费+定额机械费） | 1527.55
2.2 | 施工组织措施项目费 |  | (1.1+2.1.1)×6.21% | 1427.03 | 见表10.2.2-20
2.2.1 | 其中 | 安全文明施工基本费 | (1.1+2.1.1)×5.71% | 1312.13 | 见表10.2.2-20
3 | 其他项目费 |  | （3.1+3.2+3.3+3.4）
3.1 | 暂列金额 |  | 3.1.1+3.1.2+3.1.3 |  | 见表10.2.2-21
3.1.1 | 其中 | 标化工地增加费 | 按招标文件规定额度列计 |  | 见表10.2.2-22
3.1.2 |  | 优质工程增加费 | 按招标文件规定额度列计 |  | 见表10.2.2-22
3.1.3 |  | 其他暂列金额 | 按招标文件规定额度列计 |  | 见表10.2.2-22
3.2 | 暂估价 |  | 3.2.1+3.2.2+3.2.3 |  | 见表10.2.2-21
3.2.1 | 其中 | 材料（工程设备）暂估价 | 按招标文件规定额度列计 (或计入综合单价) |  | 见表10.2.2-23
3.2.2 |  | 专业工程暂估价 | 按招标文件规定额度列计 |  | 见表10.2.2-24
3.2.3 |  | 专项技术措施暂估价 | 按招标文件规定额度列计 |  | 见表10.2.2-25
3.3 | 计日工 |  | ∑计日工(暂估数量×综合单价） |  | 见表10.2.2-21
3.4 | 施工总承包服务费 |  | 3.4.1+3.4.2 |  | 见表10.2.2-21
3.4.1 | 其中 | 专业发包工程管理费 | ∑专业发包工程（暂估金额×费率） |  | 见表10.2.2-27
3.4.2 |  | 甲供材料设备管理费 | 甲供材料暂估金额×费率+甲供设备暂估金额×费率 |  | 见表10.2.2-27
4 | 规费 |  | (1.1+2.1.1)×27.92% | 6415.89
5 | 税金 |  | (1+2+3+4)×9% | 10449.96
招标控制价合计 |  |  | 1+2+3+4+5 | 126561

## 1_表10_2_2-16 分部分项工程清单与计价表
【表10.2.2-16】
分部分项工程清单与计价表
单位(专业)工程名称:人文社会科学研究院装修-建筑 | [5 empty] | 标段: |  |  | 第1页 共8页
序号 | 项目编码 | 项目名称 | 项目特征 | 计量 单位 | 工程量 | 金 额 (元) |  |  |  |  | 备注
[6 empty] | 综合单价 | 合价 | 其中
[8 empty] | 人工费 | 机械费 | 暂估价
|  | 形象空间 |  |  |  |  | 17978.79 | 858.75 | 33.92
1 | 011210002001 | 金属隔断 | 1.骨架、边框材料种类、规格：75型轻钢龙骨，@400,38mm穿心龙骨@1000 2.隔板材料品种、规格、颜色：15mm阻燃基层板+12mm防潮石膏板，中间填隔音棉 | m2 | 8.77 | 295.01 | 2587.24 | 410.61
2 | 010606005001 | 钢墙架 | 1.钢材品种、规格：40*40方管基架 2.防火要求：按设计要求 | t | 0.210 | 5841.03 | 1226.62 | 76.78 | 33.92
3 | 011105006001 | 金属踢脚线 | 1.与原有踢脚同高度同色同材质 | m2 | 0.66 | 216.09 | 142.62 | 7.93
4 | 011407001001 | 墙面喷刷涂料 | 1.喷刷涂料部位：石膏板隔墙 2.刮腻子要求：3遍成品腻子 3.涂料品种、喷刷遍数：乳胶漆3遍 | m2 | 17.54 | 36.62 | 642.31 | 363.43
5 | 011505001001 | 洗漱台 | 成品洗漱台 1400*600*600 1.18厚人造石英石台面（颜色选样），15厚阻燃基层板 2.18mm成品多层实木免漆饰面柜门（颜色选样） 3.含锁等五金配件，柜内分隔详图纸 4.含石材挡水条，L40*40*4镀锌角钢等，具体做法详设计图 | 个 | 1 | 3000 | 3000
本页小计 | [6 empty] | 7598.79 | 858.75 | 33.92
【表10.2.2-16】
分部分项工程清单与计价表
单位(专业)工程名称:人文社会科学研究院装修-建筑 | [5 empty] | 标段: |  |  | 第2页 共8页
序号 | 项目编码 | 项目名称 | 项目特征 | 计量 单位 | 工程量 | 金 额 (元) |  |  |  |  | 备注
[6 empty] | 综合单价 | 合价 | 其中
[8 empty] | 人工费 | 机械费 | 暂估价
6 | 011501008001 | 木壁柜 | 成品定制柜 3460*600*600 1.18厚人造石英石台面（颜色选样），15厚阻燃基层板 2.18mm成品多层实木免漆饰面柜门（颜色选样） 3.含锁等五金配件，柜内分隔详图纸 4.具体做法详设计图 | m | 3.46 | 3000 | 10380
|  | 走廊 |  |  |  |  | 7863 | 4406.11 | 104.6
7 | 011201001001 | 墙面一般抹灰 | 1.墙面打毛处理 | m2 | 261.49 | 4.86 | 1270.84 | 666.8 | 104.6
8 | 011407001002 | 墙面喷刷涂料 | 1.刮腻子要求：2遍普通腻子 2.涂料品种、喷刷遍数：无机涂料2遍 | m2 | 261.49 | 25.21 | 6592.16 | 3739.31
|  | 301办公室 |  |  |  |  | 8906.27 | 2087.42 | 9.68
9 | 011302001001 | 吊顶天棚 | 1.吊顶形式、吊杆规格、高度：φ6钢筋吊杆 2.龙骨材料种类、规格、中距：CB50*20*1200主龙骨，次龙骨按设计要求 3.面层材料品种、规格：600×600×9.5mm洁净板吊顶 | m2 | 36.73 | 154.44 | 5672.58 | 914.58
10 | 010810002001 | 木窗帘盒 | 1、基层材料种类、规格：30*30方钢骨架固定 2、面层材料品种、规格：18厚多层实木免漆饰面板 3、防护材料种类：板缝贴胶带、点锈 | m | 7.74 | 417.79 | 3233.69 | 1172.84 | 9.68
本页小计 | [6 empty] | 27149.27 | 6493.53 | 114.28
【表10.2.2-16】
分部分项工程清单与计价表
单位(专业)工程名称:人文社会科学研究院装修-建筑 | [5 empty] | 标段: |  |  | 第3页 共8页
序号 | 项目编码 | 项目名称 | 项目特征 | 计量 单位 | 工程量 | 金 额 (元) |  |  |  |  | 备注
[6 empty] | 综合单价 | 合价 | 其中
[8 empty] | 人工费 | 机械费 | 暂估价
|  | 302办公室 |  |  |  |  | 8728.67 | 2058.78 | 9.68
11 | 011302001002 | 吊顶天棚 | 1.吊顶形式、吊杆规格、高度：φ6钢筋吊杆 2.龙骨材料种类、规格、中距：CB50*20*1200主龙骨，次龙骨按设计要求 3.面层材料品种、规格：600×600×9.5mm洁净板吊顶 | m2 | 35.58 | 154.44 | 5494.98 | 885.94
12 | 010810002002 | 木窗帘盒 | 1、基层材料种类、规格：30*30方钢骨架固定 2、面层材料品种、规格：18厚多层实木免漆饰面板 3、防护材料种类：板缝贴胶带、点锈 | m | 7.74 | 417.79 | 3233.69 | 1172.84 | 9.68
|  | 303办公室 |  |  |  |  | 17692.4 | 3201.22 | 9.45
13 | 011210002002 | 金属隔断 | 1.骨架、边框材料种类、规格：75型轻钢龙骨，@400,38mm穿心龙骨@1000 2.隔板材料品种、规格、颜色：双层12mm纸面石膏板，中间填隔音棉 | m2 | 20.41 | 197.64 | 4033.83 | 959.68
14 | 011302001003 | 吊顶天棚 | 1.吊顶形式、吊杆规格、高度：φ6钢筋吊杆 2.龙骨材料种类、规格、中距：CB50*20*1200主龙骨，次龙骨按设计要求 3.面层材料品种、规格：600×600×9.5洁净板吊顶 | m2 | 35.58 | 154.44 | 5494.98 | 885.94
本页小计 | [6 empty] | 18257.48 | 3904.4 | 9.68
【表10.2.2-16】
分部分项工程清单与计价表
单位(专业)工程名称:人文社会科学研究院装修-建筑 | [5 empty] | 标段: |  |  | 第4页 共8页
序号 | 项目编码 | 项目名称 | 项目特征 | 计量 单位 | 工程量 | 金 额 (元) |  |  |  |  | 备注
[6 empty] | 综合单价 | 合价 | 其中
[8 empty] | 人工费 | 机械费 | 暂估价
15 | 010810002003 | 木窗帘盒 | 1、基层材料种类、规格：30*30方钢骨架固定 2、面层材料品种、规格：18厚多层实木免漆饰面板 3、防护材料种类：板缝贴胶带、点锈 | m | 7.56 | 417.79 | 3158.49 | 1145.57 | 9.45
16 | 010801002001 | 木质门带套 | M1023 1000*2300 专业厂家定制实木门(含门套、门套线） 1.4.4cm 厚门扇：杉木实心内芯，5mm 双面多层板，北美红橡天然树皮，烤漆（均匀光滑） 2.门套：按木板内芯，7mm多层板北美红橡天然树皮，烤漆（均匀光滑） 3.门套线：60MM 宽红橡实木线条 4.门扇净宽需满足 5.含油漆、五金配件等 | 樘 | 1 | 2930.64 | 2930.64 | 94.73
17 | 011105006002 | 金属踢脚线 | 1.与原有踢脚同高度同色同材质 | m2 | 9.60 | 216.09 | 2074.46 | 115.3
|  | 304办公室 |  |  |  |  | 17747.52 | 3225.26 | 9.68
18 | 011210002003 | 金属隔断 | 1.骨架、边框材料种类、规格：75型轻钢龙骨，@400,38mm穿心龙骨@1000 2.隔板材料品种、规格、颜色：双层12mm纸面石膏板，中间填隔音棉 | m2 | 20.41 | 197.64 | 4033.83 | 959.68
本页小计 | [6 empty] | 12197.42 | 2315.28 | 9.45
【表10.2.2-16】
分部分项工程清单与计价表
单位(专业)工程名称:人文社会科学研究院装修-建筑 | [5 empty] | 标段: |  |  | 第5页 共8页
序号 | 项目编码 | 项目名称 | 项目特征 | 计量 单位 | 工程量 | 金 额 (元) |  |  |  |  | 备注
[6 empty] | 综合单价 | 合价 | 其中
[8 empty] | 人工费 | 机械费 | 暂估价
19 | 011302001004 | 吊顶天棚 | 1.吊顶形式、吊杆规格、高度：φ6钢筋吊杆 2.龙骨材料种类、规格、中距：CB50*20*1200主龙骨，次龙骨按设计要求 3.面层材料品种、规格：600×600×9.5mm洁净板吊顶 | m2 | 35.45 | 154.44 | 5474.9 | 882.71
20 | 010810002004 | 木窗帘盒 | 1、基层材料种类、规格：30*30方钢骨架固定 2、面层材料品种、规格：18厚多层实木免漆饰面板 3、防护材料种类：板缝贴胶带、点锈 | m | 7.74 | 417.79 | 3233.69 | 1172.84 | 9.68
21 | 010801002002 | 木质门带套 | M1023 1000*2300 专业厂家定制实木门(含门套、门套线） 1.4.4cm 厚门扇：杉木实心内芯，5mm 双面多层板，北美红橡天然树皮，烤漆（均匀光滑） 2.门套：按木板内芯，7mm多层板北美红橡天然树皮，烤漆（均匀光滑） 3.门套线：60MM 宽红橡实木线条 4.门扇净宽需满足 5.含油漆、五金配件等 | 樘 | 1 | 2930.64 | 2930.64 | 94.73
22 | 011105006003 | 金属踢脚线 | 1.与原有踢脚同高度同色同材质 | m2 | 9.60 | 216.09 | 2074.46 | 115.3
|  | 305 306办公室 |  |  |  |  | 10881.65 | 3863.83 | 2.9
本页小计 | [6 empty] | 13713.69 | 2265.58 | 9.68
【表10.2.2-16】
分部分项工程清单与计价表
单位(专业)工程名称:人文社会科学研究院装修-建筑 | [5 empty] | 标段: |  |  | 第6页 共8页
序号 | 项目编码 | 项目名称 | 项目特征 | 计量 单位 | 工程量 | 金 额 (元) |  |  |  |  | 备注
[6 empty] | 综合单价 | 合价 | 其中
[8 empty] | 人工费 | 机械费 | 暂估价
23 | 011302001005 | 吊顶天棚（平面） | 1、吊顶形式、吊杆规格、高度：按设计要求 2、龙骨材料种类、规格、中距：50轻钢龙骨，间距按设计要求 3、面层材料品种、规格：12mm厚层纸面石膏板 4、压条材料种类、规格：1mm厚拉丝黑钛嵌条，板缝贴胶带、点锈 5、部分需设置木板基层，综合考虑报价 | m2 | 82.59 | 87.3 | 7210.11 | 2538.82
24 | 011302001006 | 吊顶天棚（侧面） | 1、吊顶形式、吊杆规格、高度：按设计要求 2、龙骨材料种类、规格、中距：50轻钢龙骨 3、面层材料品种、规格：12mm厚层纸面石膏板 4、压条材料种类、规格：1mm厚拉丝黑钛嵌条，板缝贴胶带、点锈 | m2 | 9.88 | 76.43 | 755.13 | 333.45
25 | 011304001001 | 灯带（槽） | 1、基层材料种类、规格：15mm阻燃基层板 2、面层材料品种、规格：按设计要求 3、防护材料种类：板缝贴胶带、点锈 | m2 | 10.55 | 136.74 | 1442.61 | 442.05 | 0.74
26 | 011207001001 | 墙面装饰板 | 1.龙骨材料种类、规格、中距：详设计图纸 2.基层材料种类、规格：15mm基层板 3.面层材料品种、规格、颜色：12mm纸面石膏板封面 | m2 | 6.75 | 125.12 | 844.56 | 192.58 | 2.16
本页小计 | [6 empty] | 10252.41 | 3506.9 | 2.9
【表10.2.2-16】
分部分项工程清单与计价表
单位(专业)工程名称:人文社会科学研究院装修-建筑 | [5 empty] | 标段: |  |  | 第7页 共8页
序号 | 项目编码 | 项目名称 | 项目特征 | 计量 单位 | 工程量 | 金 额 (元) |  |  |  |  | 备注
[6 empty] | 综合单价 | 合价 | 其中
[8 empty] | 人工费 | 机械费 | 暂估价
27 | 011407001003 | 墙面喷刷涂料 | 1.刮腻子要求：2遍普通腻子 2.涂料品种、喷刷遍数：无机涂料2遍 | m2 | 24.96 | 25.21 | 629.24 | 356.93
|  | 拆除和新建 |  |  |  |  | 13826.47 | 78.2 | 17.06
28 | 01B001 | 吊顶修复 | 因增加隔墙等其他工作需要，需拆除及原样恢复吊顶（含吊顶龙骨调整），此费用施工单位结合现场综合考虑，结算不作调整 | 项 | 1 | 500 | 500
29 | 01B002 | 地砖修复 | 因增加隔墙等其他工作需要，需拆除及原样恢复地砖，装修区域破损地砖更换（与原有地砖相同），此费用施工单位结合现场综合考虑，结算不作调整 | 项 | 1 | 4500 | 4500
30 | 01B003 | 墙面修复 | 墙面线槽及膨胀螺丝孔需修补，刷白色涂料，此费用施工单位结合现场综合考虑，结算不作调整 | 项 | 1 | 1500 | 1500
31 | 01B004 | 拆除 | 1.过道窗及形象展示区水槽台面等拆除 | 项 | 1 | 1200 | 1200
32 | 01B005 | 垃圾清运 | 1.本项目建筑垃圾清运 2.垃圾清运，清运距离自行考虑 | 项 | 1 | 5000 | 5000
33 | 010503005001 | 过梁 | 1、混凝土类别：商品砼 2、混凝土强度等级：C25 3、含钢筋及模板 | m3 | 0.15 | 1927.41 | 289.11 | 62.78 | 2.08
本页小计 | [6 empty] | 13618.35 | 419.71 | 2.08
【表10.2.2-16】
分部分项工程清单与计价表
单位(专业)工程名称:人文社会科学研究院装修-建筑 | [5 empty] | 标段: |  |  | 第8页 共8页
序号 | 项目编码 | 项目名称 | 项目特征 | 计量 单位 | 工程量 | 金 额 (元) |  |  |  |  | 备注
[6 empty] | 综合单价 | 合价 | 其中
[8 empty] | 人工费 | 机械费 | 暂估价
34 | 011615001001 | 开孔（打洞） | 1.部位：新增门洞 2.洞尺寸：1000*2300 3.含门框修复 4.垃圾清运，清运距离自行考虑 | 个 | 2 | 418.68 | 837.36 | 15.42 | 14.98
本页小计 | [6 empty] | 837.36 | 15.42 | 14.98
合计 | [6 empty] | 103624.77 | 19779.57 | 196.97

## 1_表10_2_2-16 施工技术措施项目清单与计价表
【表10.2.2-16】
施工技术措施项目清单与计价表
单位(专业)工程名称:人文社会科学研究院装修-建筑 | [5 empty] | 标段: |  |  | 第1页 共1页
序号 | 项目编码 | 项目名称 | 项目特征 | 计量 单位 | 工程量 | 金 额 (元) |  |  |  |  | 备注
[6 empty] | 综合单价 | 合价 | 其中
[8 empty] | 人工费 | 机械费 | 暂估价
1 | 011701006001 | 满堂脚手架 | 1、装饰脚手架 2、层高6m以内 | m2 | 223.00 | 9.61 | 2143.03 | 1529.78 | 95.89
2 | 01B006 | 其他措施费 | 1、投标单位认为应列入的其他措施费用，费用一次包干，结算不作调整 | 项 | 1 | 2500 | 2500
本页小计 | [6 empty] | 4643.03 | 1529.78 | 95.89
合计 | [6 empty] | 4643.03 | 1529.78 | 95.89

## 1_表10_2_2-20 施工组织(总价)措施项目清单与
【表10.2.2-20】
施工组织（总价）措施项目清单与计价表
工程名称:建筑 |  |  | 标段: | 第1页 共1页
序号 | 项目编号 | 项目名称 | 计算基础 | 费率 (%) | 金额 (元) | 备注
1 | 011707001001 | 安全文明施工费 |  |  | 1312.13
1.1 |  | 安全文明施工基本费 | 定额人工费+定额机械费 | 5.71 | 1312.13
2 | Z01110900801 | 提前竣工增加费 | 定额人工费+定额机械费
3 | 011707004001 | 二次搬运费 | 定额人工费+定额机械费 | 0.5 | 114.9
4 | 011707005001 | 冬雨季施工增加费 | 定额人工费+定额机械费
5 |  | 其他施工组织措施费 | 按相关规定计算
合 计 |  |  |  |  | 1427.03

## 1_表10_2_2-29 主要工日一览表
【表10.2.2-29】
主要工日一览表
工程名称:建筑 |  |  | 标段: |  | 第1页 共1页
序号 | 工日名称（类别） | 单位 | 数 量 | 单价(元) | 合价（元） | 备注
1 | 二类人工 | 工日 | 0.107 | 144 | 15.41
2 | 二类人工 | 工日 | 0.439 | 143 | 62.78
3 | 二类人工 | 工日 | 11.72 | 144 | 1687.68
4 | 三类人工 | 工日 | 135.698 | 144 | 19540.51

## 1_表10_2_2-31 主要材料和工程设备一览表
【表10.2.2-31】
主要材料和工程设备一览表
工程名称:建筑 |  |  |  | 标段: |  | 第1页 共1页
序号 | 名称、规格、型号 | 单位 | 数量 | 单价(元) | 合价（元） | 备注
1 | 热轧光圆钢筋HPB300 φ18 | t | 0.023 | 4941 | 113.64
2 | 角钢Q235B综合 | kg | 28.882 | 4.96 | 143.14
3 | 型钢(幕墙用) | t | 1.07 | 4956 | 5302.92
4 | 镀锌铁件 | kg | 135.599 | 3.73 | 505.78
5 | 棉纱 | kg | 0.199 | 10.55 | 2.1
6 | 不锈钢六角带帽螺栓M12×45 | 套 | 88.618 | 1.09 | 96.59
7 | 非泵送商品混凝土C25 | m3 | 0.152 | 533 | 81.02
8 | 细木工板δ15 | m2 | 26.489 | 47.03 | 1245.78
9 | 细木工板基层 | m2 | 11.078 | 47.03 | 521
10 | 纸面石膏板1200×2400×12 | m2 | 98.943 | 15.36 | 1519.76
11 | 乳胶漆 | kg | 90.2 | 15.52 | 1399.9

## 1_表10_2_2-32 主要机械台班一览表
【表10.2.2-32】
主要机械台班一览表
工程名称:建筑 |  |  |  | 标段: | 第1页 共1页
序号 | 机械名称、规格、型号 | 单位 | 数 量 | 单价(元) | 合价（元） | 备注
1 | 手持式风动凿岩机 | 台班 | 0.074 | 12.61 | 0.93
2 | 汽车式起重机20t | 台班 | 0.033 | 970.39 | 32.02
3 | 载货汽车4t | 台班 | 0.001 | 348.86 | 0.35
4 | 载货汽车4t | 台班 | 0.254 | 379.77 | 96.46
5 | 钢筋调直机14mm | 台班 | 0.002 | 38.55 | 0.08
6 | 钢筋切断机40mm | 台班 | 0.002 | 43.64 | 0.09
7 | 钢筋弯曲机40mm | 台班 | 0.005 | 26.71 | 0.13
8 | 木工圆锯机500mm | 台班 | 0.005 | 27.68 | 0.14
9 | 木工圆锯机500mm | 台班 | 0.056 | 27.68 | 1.55
10 | 交流弧焊机32kV·A | 台班 | 0.45 | 93.19 | 41.94
11 | 直流弧焊机32kW | 台班 | 0.009 | 97.59 | 0.88
12 | 对焊机75kV·A | 台班 | 0.002 | 119.73 | 0.24
13 | 电焊条烘干箱45×35×45cm3 | 台班 | 0.001 | 9.06 | 0.01
14 | 电动空气压缩机0.6m3/min | 台班 | 3.138 | 33.34 | 104.62
15 | 内燃空气压缩机3m3/min | 台班 | 0.041 | 339.38 | 13.91
16 | 混凝土振捣器插入式 | 台班 | 0.02 | 4.68 | 0.09

## 2_表10_2_2-13 【不含单列】单位(专业)工程招
【表10.2.2-13】
单位（专业）工程招标控制价费用表
工程名称:人文社会科学研究院装修-安装 |  |  | 标段: | 第1页 共1页
序号 | 费用名称 |  | 计算公式 | 金额 (元) | 备注
1 | 分部分项工程费 |  | ∑(分部分项工程量×综合单价） | 45374.66 | 见表10.2.2-16
1.1 | 其中 | 人工费+机械费 | ∑分部分项（定额人工费+定额机械费） | 4482.41
2 | 措施项目费 |  | （2.1+2.2） | 526.52
2.1 | 施工技术措施项目费 |  | ∑(技措项目工程量×综合单价） | 193.42 | 见表10.2.2-16
2.1.1 | 其中 | 人工费+机械费 | ∑技措项目（定额人工费+定额机械费） | 43.31
2.2 | 施工组织措施项目费 |  | (1.1+2.1.1)×7.36% | 333.1 | 见表10.2.2-20
2.2.1 | 其中 | 安全文明施工基本费 | (1.1+2.1.1)×7.1% | 321.33 | 见表10.2.2-20
3 | 其他项目费 |  | （3.1+3.2+3.3+3.4）
3.1 | 暂列金额 |  | 3.1.1+3.1.2+3.1.3 |  | 见表10.2.2-21
3.1.1 | 其中 | 标化工地增加费 | 按招标文件规定额度列计 |  | 见表10.2.2-22
3.1.2 |  | 优质工程增加费 | 按招标文件规定额度列计 |  | 见表10.2.2-22
3.1.3 |  | 其他暂列金额 | 按招标文件规定额度列计 |  | 见表10.2.2-22
3.2 | 暂估价 |  | 3.2.1+3.2.2+3.2.3 |  | 见表10.2.2-21
3.2.1 | 其中 | 材料（工程设备）暂估价 | 按招标文件规定额度列计 (或计入综合单价) |  | 见表10.2.2-23
3.2.2 |  | 专业工程暂估价 | 按招标文件规定额度列计 |  | 见表10.2.2-24
3.2.3 |  | 专项技术措施暂估价 | 按招标文件规定额度列计 |  | 见表10.2.2-25
3.3 | 计日工 |  | ∑计日工(暂估数量×综合单价） |  | 见表10.2.2-21
3.4 | 施工总承包服务费 |  | 3.4.1+3.4.2 |  | 见表10.2.2-21
3.4.1 | 其中 | 专业发包工程管理费 | ∑专业发包工程（暂估金额×费率） |  | 见表10.2.2-27
3.4.2 |  | 甲供材料设备管理费 | 甲供材料暂估金额×费率+甲供设备暂估金额×费率 |  | 见表10.2.2-27
4 | 规费 |  | (1.1+2.1.1)×30.63% | 1386.23
5 | 税金 |  | (1+2+3+4)×9% | 4255.87
招标控制价合计 |  |  | 1+2+3+4+5 | 51543

## 2_表10_2_2-16 分部分项工程清单与计价表
【表10.2.2-16】
分部分项工程清单与计价表
单位(专业)工程名称:人文社会科学研究院装修-安装 | [5 empty] | 标段: |  |  | 第1页 共9页
序号 | 项目编码 | 项目名称 | 项目特征 | 计量 单位 | 工程量 | 金 额 (元) |  |  |  |  | 备注
[6 empty] | 综合单价 | 合价 | 其中
[8 empty] | 人工费 | 机械费 | 暂估价
|  | 形象空间 |  |  |  |  | 1139.47 | 272.38 | 1.88
|  | 电气 |  |  |  |  | 984.38 | 211.32 | 1.38
1 | 030411001001 | 配管 | 1.名称:电气配管 2.材质:JDG管 3.规格:DN20 4.配置形式:砖、混凝土结构暗配 | m | 11.75 | 11.61 | 136.42 | 47.24 | 0.59
2 | 030411001002 | 配管 | 1.名称:电气配管 2.材质:JDG管 3.规格:DN25 4.配置形式:砖、混凝土结构暗配 | m | 11.22 | 15.79 | 177.16 | 62.05 | 0.79
3 | 030411004001 | 配线 | 1.名 称:配线 2.配线形式:管内、桥架配线 3.配线型号:WDZ-BYJ-2.5 | m | 23.50 | 3.08 | 72.38 | 15.28
4 | 030411004002 | 配线 | 1.名 称:配线 2.配线形式:管内、桥架配线 3.配线型号:WDZ-BYJR-2.5 | m | 11.75 | 3.3 | 38.78 | 7.64
5 | 030411004003 | 配线 | 1.名 称:配线 2.配线形式:管内、桥架配线 3.配线型号:WDZ-BYJR-4 | m | 12.48 | 4.42 | 55.16 | 7.49
6 | 030411004004 | 配线 | 1.名 称:配线 2.配线形式:管内、桥架配线 3.配线型号:WDZ-BYJ-4 | m | 24.97 | 4.14 | 103.38 | 14.98
本页小计 | [6 empty] | 583.28 | 154.68 | 1.38
【表10.2.2-16】
分部分项工程清单与计价表
单位(专业)工程名称:人文社会科学研究院装修-安装 | [5 empty] | 标段: |  |  | 第2页 共9页
序号 | 项目编码 | 项目名称 | 项目特征 | 计量 单位 | 工程量 | 金 额 (元) |  |  |  |  | 备注
[6 empty] | 综合单价 | 合价 | 其中
[8 empty] | 人工费 | 机械费 | 暂估价
7 | 030412004001 | 装饰灯 | 1.名称：荧光筒灯 2.规格：2*18W 4000K 带遮光罩直径150 | 套 | 2 | 177.69 | 355.38 | 38.96
8 | 030404035001 | 插座 | 1.名称:单相二孔、三孔插座 2.规格:86安全型 ~250V 10A 3.安装方式:底距地1.0米 | 个 | 1 | 19.86 | 19.86 | 8.32
9 | 030411006001 | 接线盒 | 1.名称:开关盒、插座盒、灯头盒 2.材质:钢制 3.安装形式:墙内安装 | 个 | 3 | 8.62 | 25.86 | 9.36
|  | 给排水 |  |  |  |  | 155.09 | 61.06 | 0.5
10 | 031001006001 | 塑料管 | 1.安装部位：室内 2.介质：给水 3.材质、规格：PPR DN15 4.连接形式：热熔连接 5.压力试验及吹、洗设计要求：管网水冲洗 | m | 4.50 | 14.53 | 65.39 | 29.88 | 0.5
11 | 031001006002 | 塑料管 | 1、安装部位：室内 2、介质：排水 3、材质、规格：PVC-U管 De50 4、连接形式：粘接 | m | 3.35 | 21.53 | 72.13 | 29.41
12 | 031004014001 | 给、排水附(配)件 | 1.名称：水龙头DN15 | 组 | 1 | 17.57 | 17.57 | 1.77
|  | 301办公室 |  |  |  |  | 2207.14 | 318.12 | 1
本页小计 | [6 empty] | 556.19 | 117.7 | 0.5
【表10.2.2-16】
分部分项工程清单与计价表
单位(专业)工程名称:人文社会科学研究院装修-安装 | [5 empty] | 标段: |  |  | 第3页 共9页
序号 | 项目编码 | 项目名称 | 项目特征 | 计量 单位 | 工程量 | 金 额 (元) |  |  |  |  | 备注
[6 empty] | 综合单价 | 合价 | 其中
[8 empty] | 人工费 | 机械费 | 暂估价
13 | 030411001003 | 配管 | 1.名称:电气配管 2.材质:JDG管 3.规格:DN20 4.配置形式:砖、混凝土结构暗配 | m | 19.96 | 11.61 | 231.74 | 80.24 | 1
14 | 030411004005 | 配线 | 1.名 称:配线 2.配线形式:管内、桥架配线 3.配线型号:WDZ-BYJ-2.5 | m | 42.44 | 3.08 | 130.72 | 27.59
15 | 030411004006 | 配线 | 1.名 称:配线 2.配线形式:管内、桥架配线 3.配线型号:WDZ-BYJR-2.5 | m | 21.22 | 3.3 | 70.03 | 13.79
16 | 030412005001 | 荧光灯 | 1.名称：600*600嵌入式平板灯 2.规格：38W 4000K | 套 | 8 | 210.07 | 1680.56 | 161.36
17 | 030404034001 | 照明开关 | 1.名称:双联单控开关 2.规格型号：86型~250V 10A 3.安装方式:距地1.3m安装 | 个 | 1 | 16.51 | 16.51 | 7.06
18 | 030411006002 | 接线盒 | 1.名称:开关盒、插座盒、灯头盒 2.材质:钢制 3.安装形式:墙内安装 | 个 | 9 | 8.62 | 77.58 | 28.08
|  | 302办公室 |  |  |  |  | 2316.96 | 352.3 | 1.2
19 | 030411001004 | 配管 | 1.名称:电气配管 2.材质:JDG管 3.规格:DN20 4.配置形式:砖、混凝土结构暗配 | m | 23.98 | 11.61 | 278.41 | 96.4 | 1.2
本页小计 | [6 empty] | 2485.55 | 414.52 | 2.2
【表10.2.2-16】
分部分项工程清单与计价表
单位(专业)工程名称:人文社会科学研究院装修-安装 | [5 empty] | 标段: |  |  | 第4页 共9页
序号 | 项目编码 | 项目名称 | 项目特征 | 计量 单位 | 工程量 | 金 额 (元) |  |  |  |  | 备注
[6 empty] | 综合单价 | 合价 | 其中
[8 empty] | 人工费 | 机械费 | 暂估价
20 | 030411004007 | 配线 | 1.名 称:配线 2.配线形式:管内、桥架配线 3.配线型号:WDZ-BYJ-2.5 | m | 50.48 | 3.08 | 155.48 | 32.81
21 | 030411004008 | 配线 | 1.名 称:配线 2.配线形式:管内、桥架配线 3.配线型号:WDZ-BYJR-2.5 | m | 25.24 | 3.3 | 83.29 | 16.41
22 | 030412005002 | 荧光灯 | 1.名称：600*600嵌入式平板灯 2.规格：38W 4000K | 套 | 8 | 210.07 | 1680.56 | 161.36
23 | 030404034002 | 照明开关 | 1.名称:双联单控开关 2.规格型号：86型~250V 10A 3.安装方式:距地1.3m安装 | 个 | 2 | 16.51 | 33.02 | 14.12
24 | 030411006003 | 接线盒 | 1.名称:开关盒、插座盒、灯头盒 2.材质:钢制 3.安装形式:墙内安装 | 个 | 10 | 8.62 | 86.2 | 31.2
|  | 303办公室 |  |  |  |  | 2736.43 | 458.11 | 1.57
|  | 电气 |  |  |  |  | 2518.58 | 415.25 | 1.51
25 | 030411001005 | 配管 | 1.名称:电气配管 2.材质:JDG管 3.规格:DN20 4.配置形式:砖、混凝土结构暗配 | m | 30.28 | 11.61 | 351.55 | 121.73 | 1.51
26 | 030411004009 | 配线 | 1.名 称:配线 2.配线形式:管内、桥架配线 3.配线型号:WDZ-BYJ-2.5 | m | 65.60 | 3.08 | 202.05 | 42.64
本页小计 | [6 empty] | 2592.15 | 420.27 | 1.51
【表10.2.2-16】
分部分项工程清单与计价表
单位(专业)工程名称:人文社会科学研究院装修-安装 | [5 empty] | 标段: |  |  | 第5页 共9页
序号 | 项目编码 | 项目名称 | 项目特征 | 计量 单位 | 工程量 | 金 额 (元) |  |  |  |  | 备注
[6 empty] | 综合单价 | 合价 | 其中
[8 empty] | 人工费 | 机械费 | 暂估价
27 | 030411004010 | 配线 | 1.名 称:配线 2.配线形式:管内、桥架配线 3.配线型号:WDZ-BYJR-2.5 | m | 32.80 | 3.3 | 108.24 | 21.32
28 | 030412005003 | 荧光灯 | 1.名称：600*600嵌入式平板灯 2.规格：38W 4000K | 套 | 8 | 210.07 | 1680.56 | 161.36
29 | 030404034003 | 照明开关 | 1.名称:双联单控开关 2.规格型号：86型~250V 10A 3.安装方式:距地1.3m安装 | 个 | 2 | 16.51 | 33.02 | 14.12
30 | 030404035002 | 插座 | 1.名称:单相二孔、三孔插座 2.规格:86安全型 ~250V 10A 3.安装方式:底距地0.3米 | 个 | 2 | 19.86 | 39.72 | 16.64
31 | 030411006004 | 接线盒 | 1.名称:开关盒、插座盒、灯头盒 2.材质:钢制 3.安装形式:墙内安装 | 个 | 12 | 8.62 | 103.44 | 37.44
|  | 弱电 |  |  |  |  | 217.85 | 42.86 | 0.06
32 | 030411001006 | 配管 | 1.名称:电气配管 2.材质:PC管 3.规格:DN32 4.配置形式:砖、混凝土结构暗配 | m | 6.47 | 10.32 | 66.77 | 30.47
33 | 030505005001 | 射频同轴电缆 | 1、名称：HDMI高清线 2、敷设方式：管内穿线 | m | 6.47 | 21.48 | 138.98 | 6.15 | 0.06
34 | 030411006005 | 接线盒 | 1.名称:接线盒 2.材质:塑料 3.安装形式:墙内安装 | 个 | 2 | 6.05 | 12.1 | 6.24
本页小计 | [6 empty] | 2182.83 | 293.74 | 0.06
【表10.2.2-16】
分部分项工程清单与计价表
单位(专业)工程名称:人文社会科学研究院装修-安装 | [5 empty] | 标段: |  |  | 第6页 共9页
序号 | 项目编码 | 项目名称 | 项目特征 | 计量 单位 | 工程量 | 金 额 (元) |  |  |  |  | 备注
[6 empty] | 综合单价 | 合价 | 其中
[8 empty] | 人工费 | 机械费 | 暂估价
|  | 304办公室 |  |  |  |  | 3097.19 | 599.41 | 2.48
35 | 030411001007 | 配管 | 1.名称:电气配管 2.材质:JDG管 3.规格:DN20 4.配置形式:砖、混凝土结构暗配 | m | 49.63 | 11.61 | 576.2 | 199.51 | 2.48
36 | 030411004011 | 配线 | 1.名 称:配线 2.配线形式:管内、桥架配线 3.配线型号:WDZ-BYJ-2.5 | m | 104.31 | 3.08 | 321.27 | 67.8
37 | 030411004012 | 配线 | 1.名 称:配线 2.配线形式:管内、桥架配线 3.配线型号:WDZ-BYJR-2.5 | m | 52.15 | 3.3 | 172.1 | 33.9
38 | 030412005004 | 荧光灯 | 1.名称：600*600嵌入式平板灯 2.规格：38W 4000K | 套 | 8 | 210.07 | 1680.56 | 161.36
39 | 030404034004 | 照明开关 | 1.名称:双联单控开关 2.规格型号：86型~250V 10A 3.安装方式:距地1.3m安装 | 个 | 2 | 16.51 | 33.02 | 14.12
40 | 030404035003 | 插座 | 1.名称:单相二孔、三孔插座 2.规格:86安全型 ~250V 10A 3.安装方式:底距地0.3米 | 个 | 8 | 19.86 | 158.88 | 66.56
41 | 030411006006 | 接线盒 | 1.名称:开关盒、插座盒、灯头盒 2.材质:钢制 3.安装形式:墙内安装 | 个 | 18 | 8.62 | 155.16 | 56.16
|  | 305 306办公室 |  |  |  |  | 27130.03 | 2604.17 | 2.33
本页小计 | [6 empty] | 3097.19 | 599.41 | 2.48
【表10.2.2-16】
分部分项工程清单与计价表
单位(专业)工程名称:人文社会科学研究院装修-安装 | [5 empty] | 标段: |  |  | 第7页 共9页
序号 | 项目编码 | 项目名称 | 项目特征 | 计量 单位 | 工程量 | 金 额 (元) |  |  |  |  | 备注
[6 empty] | 综合单价 | 合价 | 其中
[8 empty] | 人工费 | 机械费 | 暂估价
|  | 电气 |  |  |  |  | 26588.13 | 2499.54 | 2.17
42 | 030411001008 | 配管 | 1.名称:电气配管 2.材质:JDG管 3.规格:DN20 4.配置形式:砖、混凝土结构暗配 | m | 43.34 | 11.61 | 503.18 | 174.23 | 2.17
43 | 030411004013 | 配线 | 1.名 称:配线 2.配线形式:管内、桥架配线 3.配线型号:WDZ-BYJ-2.5 | m | 91.74 | 3.08 | 282.56 | 59.63
44 | 030411004014 | 配线 | 1.名 称:配线 2.配线形式:管内、桥架配线 3.配线型号:WDZ-BYJR-2.5 | m | 45.86 | 3.3 | 151.34 | 29.81
45 | 030412004002 | 装饰灯 | 1.名称：荧光筒灯 2.规格：2*18W 4000K 带遮光罩直径150 | 套 | 6 | 177.69 | 1066.14 | 116.88
46 | 030412005005 | 荧光灯 | 1.名称：LED嵌入式平板灯 2.规格：38W 6000k 150MM宽 | 套 | 6 | 204.69 | 1228.14 | 96.24
47 | 030412005006 | 荧光灯 | 1.名称：电动LED面光灯 | 套 | 6 | 2856.27 | 17137.62 | 121.02
48 | 030412004003 | 装饰灯 | 1.名称：LED嵌入式线性灯 2.规格：20W 6000k 50MM宽 | m | 33.84 | 94.14 | 3185.7 | 828.06
49 | 030412004004 | 装饰灯 | 1.名称：灯带 2.规格：暗藏32w T5灯管 4000k | m | 40.24 | 62.14 | 2500.51 | 984.67
50 | 030404034005 | 照明开关 | 1.名称:情景模式开关 3.安装方式:距地1.3m安装 | 个 | 2 | 163.03 | 326.06 | 14.12
本页小计 | [6 empty] | 26381.25 | 2424.66 | 2.17
【表10.2.2-16】
分部分项工程清单与计价表
单位(专业)工程名称:人文社会科学研究院装修-安装 | [5 empty] | 标段: |  |  | 第8页 共9页
序号 | 项目编码 | 项目名称 | 项目特征 | 计量 单位 | 工程量 | 金 额 (元) |  |  |  |  | 备注
[6 empty] | 综合单价 | 合价 | 其中
[8 empty] | 人工费 | 机械费 | 暂估价
51 | 030411006007 | 接线盒 | 1.名称:开关盒、插座盒、灯头盒 2.材质:钢制 3.安装形式:墙内安装 | 个 | 24 | 8.62 | 206.88 | 74.88
|  | 弱电 |  |  |  |  | 541.9 | 104.63 | 0.16
52 | 030411001009 | 配管 | 1.名称:电气配管 2.材质:PC管 3.规格:DN32 4.配置形式:砖、混凝土结构暗配 | m | 16.28 | 10.32 | 168.01 | 76.68
53 | 030505005002 | 射频同轴电缆 | 1、名称：HDMI高清线 2、敷设方式：管内穿线 | m | 16.28 | 21.48 | 349.69 | 15.47 | 0.16
54 | 030411006008 | 接线盒 | 1.名称:接线盒 2.材质:塑料 3.安装形式:墙内安装 | 个 | 4 | 6.05 | 24.2 | 12.48
|  | 其他 |  |  |  |  | 6747.44 | 164.72
55 | 030404017001 | 配电箱 | 原有配电箱整改 | 项 | 1 | 1500 | 1500
56 | 03B001 | 开槽及修复 | 强弱电、给排水墙地面开槽及修复 | 项 | 1 | 2000 | 2000
57 | 011615001002 | 开孔（打洞） | 墙面开空调孔及修补 | 个 | 8 | 30.93 | 247.44 | 164.72
58 | 03B002 | 拆除 | 1.线槽教室内所有日光灯、吊扇拆除，拆除物件运至甲方指定位置保存 2.含垃圾清运，清运距离自行考虑 | 项 | 1 | 3000 | 3000
本页小计 | [6 empty] | 7496.22 | 344.23 | 0.16
【表10.2.2-16】
分部分项工程清单与计价表
单位(专业)工程名称:人文社会科学研究院装修-安装 | [5 empty] | 标段: |  |  | 第9页 共9页
序号 | 项目编码 | 项目名称 | 项目特征 | 计量 单位 | 工程量 | 金 额 (元) |  |  |  |  | 备注
[6 empty] | 综合单价 | 合价 | 其中
[8 empty] | 人工费 | 机械费 | 暂估价
合计 | [6 empty] | 45374.66 | 4769.21 | 10.46

## 2_表10_2_2-16 施工技术措施项目清单与计价表
【表10.2.2-16】
施工技术措施项目清单与计价表
单位(专业)工程名称:人文社会科学研究院装修-安装 | [5 empty] | 标段: |  |  | 第1页 共1页
序号 | 项目编码 | 项目名称 | 项目特征 | 计量 单位 | 工程量 | 金 额 (元) |  |  |  |  | 备注
[6 empty] | 综合单价 | 合价 | 其中
[8 empty] | 人工费 | 机械费 | 暂估价
1 | 031301017001 | 脚手架搭拆 | 脚手架搭拆 | 项 | 1 | 193.42 | 193.42 | 46.2
本页小计 | [6 empty] | 193.42 | 46.2
合计 | [6 empty] | 193.42 | 46.2

## 2_表10_2_2-20 施工组织(总价)措施项目清单与
【表10.2.2-20】
施工组织（总价）措施项目清单与计价表
工程名称:安装 |  |  | 标段: | 第1页 共1页
序号 | 项目编号 | 项目名称 | 计算基础 | 费率 (%) | 金额 (元) | 备注
1 | 031302001001 | 安全文明施工费 |  |  | 321.33
1.1 |  | 安全文明施工基本费 | 定额人工费+定额机械费 | 7.1 | 321.33
2 | Z03130200801 | 提前竣工增加费 | 定额人工费+定额机械费
3 | 031302004001 | 二次搬运费 | 定额人工费+定额机械费 | 0.26 | 11.77
4 | 031302005001 | 冬雨季施工增加费 | 定额人工费+定额机械费
5 |  | 其他施工组织措施费 | 按相关规定计算
合 计 |  |  |  |  | 333.1

## 2_表10_2_2-29 主要工日一览表
【表10.2.2-29】
主要工日一览表
工程名称:安装 |  |  | 标段: |  | 第1页 共1页
序号 | 工日名称（类别） | 单位 | 数 量 | 单价(元) | 合价（元） | 备注
1 | 二类人工 | 工日 | 33.443 | 144 | 4815.79

## 2_表10_2_2-31 主要材料和工程设备一览表
【表10.2.2-31】
主要材料和工程设备一览表
工程名称:安装 |  |  |  | 标段: |  | 第1页 共1页
序号 | 名称、规格、型号 | 单位 | 数量 | 单价(元) | 合价（元） | 备注
1 | 普通硅酸盐水泥PO 42.5综合 | kg | 44.291 | 0.61 | 26.88
2 | 黄砂净砂 | t | 0.279 | 146 | 40.73
3 | 水嘴DN15 | 个 | 1.01 | 15 | 15.15
4 | 塑料给水管DN15 | m | 4.572 | 3.44 | 15.73
5 | 塑料排水管DN50 | m | 3.39 | 6.93 | 23.49
6 | 600*600嵌入式平板灯 | 套 | 32.32 | 180 | 5817.6
7 | LED嵌入式平板灯 | 套 | 6.06 | 180 | 1090.8
8 | 电动LED面光灯 | 套 | 6.06 | 2800 | 16968
9 | 荧光筒灯 | 套 | 8.08 | 150 | 1212
10 | 双联单控开关 | 只 | 7.14 | 6.35 | 45.34
11 | 情景模式开关 | 只 | 2.04 | 150 | 306
12 | 五孔安全插座 | 套 | 11.22 | 8.31 | 93.24
13 | WDZ-BYJ-2.5 | m | 438.561 | 1.92 | 843.79
14 | WDZ-BYJR-2.5 | m | 219.263 | 2.11 | 462.21
15 | WDZ-BYJ-4 | m | 27.467 | 3.04 | 83.55
16 | WDZ-BYJR-4 | m | 13.728 | 3.3 | 45.34
17 | 同轴电缆 | m | 22.978 | 20 | 459.56
18 | 刚性阻燃管DN32 | m | 24.115 | 3.1 | 74.76
19 | JDG20DN20 | m | 184.308 | 5.19 | 956.56
20 | JDG电线套管(镀锌)DN25 | m | 11.557 | 6.9 | 79.74
21 | 接线盒 | 个 | 77.52 | 4.02 | 311.63
22 | 接线盒塑料 | 个 | 6.12 | 1.5 | 9.18
23 | 配电箱整改 | 项 | 1 | 1500 | 1500
24 | LED嵌入式线性灯 | m | 33.84 | 50 | 1692
25 | 开槽及修复 | 项 | 1 | 2000 | 2000
26 | 灯带 | m | 40.24 | 18 | 724.32

## 2_表10_2_2-32 主要机械台班一览表
【表10.2.2-32】
主要机械台班一览表
工程名称:安装 |  |  |  | 标段: | 第1页 共1页
序号 | 机械名称、规格、型号 | 单位 | 数 量 | 单价(元) | 合价（元） | 备注
1 | 对讲机（一对） | 台班 | 0.068 | 4.61 | 0.31
2 | 其他机械费 | 元 | 10.572 | 1 | 10.57