## 分部分项工程清单与计价表
【表10.2.2-16】
分部分项工程清单与计价表
单位(专业)工程名称:神经科学研究中心（二期）装修改造项目 -净化工程及实验台 | [5 empty] | 标段: |  |  | 第1页 共5页
序号 | 项目编码 | 项目名称 | 项目特征 | 计量 单位 | 工程量 | 金 额 (元) |  |  |  |  | 备注
[6 empty] | 综合单价 | 合价 | 其中
[8 empty] | 人工费 | 机械费 | 暂估价
通风空调工程
1 | 030701003001 | 空调器 | 1、名 称：直膨式净化空调机组 2、规 格：风量：3000m3/h，新风量：500m3/h,制冷量：25kw,加湿量：6KG/h，机外余压压：700pa，风机功率：4KW,电加热功率：8KW，加湿功率：6KW，外机功率：10kw. 3、安装形式：室外摆放 4、隔振垫(器)支架形式、材质：随机配套 | 台 | 1
2 | 030108003001 | 轴流通风机 | 1、名称：新风换气机 2、规格：风量：1500m3/h，全压：100pa， 3、材质：钢质 4、减振底座形式、数量：随机配套 5、单机试运转要求：按施工规范 | 台 | 2
3 | 030108003002 | 轴流通风机 | 1、名称：中效排风箱 2、规格：风量：3000m3/h，全压：400pa 3、材质：钢质 4、减振底座形式、数量：随机配套 5、单机试运转要求：按施工规范 | 台 | 1
4 | 030108003003 | 轴流通风机 | 1、名称：排风机 2、规格：风量：2000m3/h,全压400pa 3、材质：钢质 4、减振底座形式、数量：随机配套 5、单机试运转要求：按施工规范 | 台 | 1
本页小计
【表10.2.2-16】
分部分项工程清单与计价表
单位(专业)工程名称:院士实验室（神经科学研究中心）装修改造项目 -净化工程及实验台 | [5 empty] | 标段: |  |  | 第2页 共5页
序号 | 项目编码 | 项目名称 | 项目特征 | 计量 单位 | 工程量 | 金 额 (元) |  |  |  |  | 备注
[6 empty] | 综合单价 | 合价 | 其中
[8 empty] | 人工费 | 机械费 | 暂估价
5 | 030701010001 | 过滤器 | 1、名 称：高效过滤器 2、规 格：额定风量：500m3/h，含静压箱、过滤器、散流板 | 台 | 2
6 | 030701010002 | 过滤器 | 1、名 称：高效过滤器 2、规 格：额定风量：1000m3/h，含静压箱、过滤器、散流板 | 台 | 1
7 | 030701010003 | 过滤器 | 1、名 称：高效过滤器 2、规 格：额定风量：1500m3/h，含静压箱、过滤器、散流板 | 台 | 1
8 | 030702001001 | 碳钢通风管道 | 1、名 称：镀锌薄钢板 2、材 质：钢板 3、形 状：矩形 4、规 格：长边长（mm）≤320 5、板材厚度：按设计说明 6、管件、法兰等附件及支架设计要求：按施工规范 7、接口形式：咬口 | m2 | 71.95
9 | 030702001002 | 碳钢通风管道 | 1、名 称：镀锌薄钢板 2、材 质：钢板 3、形 状：矩形 4、规 格：长边长（mm）≤450 5、板材厚度：按设计说明 6、管件、法兰等附件及支架设计要求：按施工规范 7、接口形式：咬口 | m2 | 21.87
10 | 031208003001 | 通风管道绝热 | 1、绝热材料品种：B1级橡塑 2、绝热厚度：20mm | m3 | 1.37
本页小计
【表10.2.2-16】
分部分项工程清单与计价表
单位(专业)工程名称:院士实验室（神经科学研究中心）装修改造项目 -净化工程及实验台 | [5 empty] | 标段: |  |  | 第3页 共5页
序号 | 项目编码 | 项目名称 | 项目特征 | 计量 单位 | 工程量 | 金 额 (元) |  |  |  |  | 备注
[6 empty] | 综合单价 | 合价 | 其中
[8 empty] | 人工费 | 机械费 | 暂估价
11 | 030703011001 | 铝及铝合金风口、散流器 | 1、名 称：新风散流器 2、型 号：带调节阀 3、规 格：200*200 | 个 | 8
12 | 030703011002 | 铝及铝合金风口、散流器 | 1、名 称：排风百叶 2、型 号：带调节阀 3、规 格：250*400 | 个 | 2
13 | 030703011003 | 铝及铝合金风口、散流器 | 1、名 称：排风百叶 2、型 号：带调节阀 3、规 格：300*500 | 个 | 4
14 | 030703008001 | 不锈钢风口、散流器、百叶窗 | 1、类 型：防雨百叶 2、规 格：250*250 | 个 | 1
15 | 030703008002 | 不锈钢风口、散流器、百叶窗 | 1、类 型：防雨百叶 2、规 格：320*250 | 个 | 1
16 | 030703001001 | 碳钢阀门 | 1、名 称：防火阀 2、规 格：250*200 3、支架形式、材质：按施工规范 | 个 | 1
17 | 030703001002 | 碳钢阀门 | 1、名 称：防火阀 2、规 格：250*250 3、支架形式、材质：按施工规范 | 个 | 1
18 | 030703001003 | 碳钢阀门 | 1、名 称：防火阀 2、规 格：400*320 3、支架形式、材质：按施工规范 | 个 | 1
19 | 030703019001 | 柔性接口 | 1、名 称：帆布软接 2、材 质：防火无机布 | m2 | 0.81
20 | 030413003001 | 打洞（孔） | 1、名 称：墙面开洞 2、填充(恢复)方式：恢复原状 | 项 | 1
本页小计
【表10.2.2-16】
分部分项工程清单与计价表
单位(专业)工程名称:院士实验室（神经科学研究中心）装修改造项目 -净化工程及实验台 | [5 empty] | 标段: |  |  | 第4页 共5页
序号 | 项目编码 | 项目名称 | 项目特征 | 计量 单位 | 工程量 | 金 额 (元) |  |  |  |  | 备注
[6 empty] | 综合单价 | 合价 | 其中
[8 empty] | 人工费 | 机械费 | 暂估价
21 | 030413001002 | 铁构件 | 1、名 称：室外机组保护棚 | 套 | 1
22 | 030701002001 | 除尘设备 | 1、名 称：水塔喷淋废气处理设备 2、型 号：除税价暂定5万元考虑 | 台 | 1
23 | 030701014001 | 除湿机 | 1、名 称：工业除湿机 2、规 格：除湿量：20kg/h,功率：10kw | 台 | 2
24 | CB002 | 电子白板 | 1、电子白板：按业主需要 | 项 | 1
25 | 030701006001 | 密闭门 | 1、名 称：电子互锁传递窗 | 个 | 2
26 | CB003 | 暖通自控系统 | 1、要求：含软件，7寸显示屏，综合布线 | 项 | 1
27 | CB004 | 净化检测费 | 1、净化检测费：达到行业标准 | 项 | 1
28 | 030704001001 | 通风工程检测、 调试 | 1、风管工程量：通风空调系统调试费 | 系统 | 1
实验台
29 | 030701011001 | 净化工作台 | 1、名 称：边台 2、规 格：L*750*850，全钢结构，19M理化板台面 3、类 型：甲方看样、样式甲定 | 米 | 36.50
30 | 030701011002 | 净化工作台 | 1、名 称：转角台 2、规 格：L*1000*850，全钢结构，19MM理化板台面 3、类 型：甲方看样、样式甲定 | 米 | 5.00
31 | 030701011003 | 净化工作台 | 1、名 称：器皿柜 2、规 格：900*450*1800，全钢结构 3、类 型：甲方看样、样式甲定 | 台 | 1
本页小计
【表10.2.2-16】
分部分项工程清单与计价表
单位(专业)工程名称:院士实验室（神经科学研究中心）装修改造项目 -净化工程及实验台 | [5 empty] | 标段: |  |  | 第5页 共5页
序号 | 项目编码 | 项目名称 | 项目特征 | 计量 单位 | 工程量 | 金 额 (元) |  |  |  |  | 备注
[6 empty] | 综合单价 | 合价 | 其中
[8 empty] | 人工费 | 机械费 | 暂估价
32 | 030701011004 | 净化工作台 | 1、名 称：试剂柜 2、规 格：900*450*1800，全钢结构 3、类 型：甲方看样、样式甲定 | 台 | 5
33 | 031004005001 | 化验盆 | 1、规格、类型：水槽三口龙头 2、品牌：TOF 3、类型：甲方看样、样式甲定 | 组 | 4
34 | CB005 | 滴水架 | 1、品牌：TOF 2、类型：甲方看样、样式甲定 | 套 | 2
35 | CB006 | 洗眼器 | 1、品牌：TOF 2、类型：甲方看样、样式甲定 | 套 | 4
36 | CB007 | 紧急冲淋 | 1、品牌：TOF 2、类型：甲方看样、样式甲定 | 套 | 1
37 | CB008 | 试剂架 | 1、规格：L*250*1200，带灯 2、类型：甲方看样、样式甲定 | 米 | 10.00
38 | CB009 | 实验凳 | 1、规格：革面带靠背带轮 2、类型：甲方看样、样式甲定 | 个 | 20
39 | CB010 | 货架 | 1、规格：1200*500*2000 2、类型：甲方看样、样式甲定 | 个 | 2
本页小计
合计

## 施工技术措施项目清单与计价表
【表10.2.2-16】
施工技术措施项目清单与计价表
单位(专业)工程名称:神经科学研究中心（二期）装修改造项目 -净化工程及实验台 | [5 empty] | 标段: |  |  | 第1页 共1页
序号 | 项目编码 | 项目名称 | 项目特征 | 计量 单位 | 工程量 | 金 额 (元) |  |  |  |  | 备注
[6 empty] | 综合单价 | 合价 | 其中
[8 empty] | 人工费 | 机械费 | 暂估价
1 | 031301017002 | 脚手架搭拆 | 1、脚手架搭拆费：按定额册说明 | 项 | 1
本页小计
合计

## 施工组织（总价）措施项目清单与计价表
【表10.2.2-20】
施工组织（总价）措施项目清单与计价表
工程名称:净化工程及实验台 |  |  | 标段: | 第1页 共1页
序号 | 项目编号 | 项目名称 | 计算基础 | 费率 (%) | 金额 (元) | 备注
1 | 031302001001 | 安全文明施工费
1.1 |  | 安全文明施工基本费
2 | Z03130200801 | 提前竣工增加费
3 | 031302004001 | 二次搬运费
4 | 031302005001 | 冬雨季施工增加费
5 |  | 其他施工组织措施费
合 计

## 单位（专业）工程招标控制价费用表
【表10.2.2-13】
单位（专业）工程招标控制价费用表
工程名称:神经科学研究中心（二期）装修改造项目-净化工程及实验台 |  |  | 标段: | 第1页 共1页
序号 | 费用名称 |  | 计算公式 | 金额 (元) | 备注
1 | 分部分项工程费 |  | ∑(分部分项工程量×综合单价） |  | 见表10.2.2-16
1.1 | 其中 | 人工费+机械费 | ∑分部分项（定额人工费+定额机械费）
2 | 措施项目费 |  | （2.1+2.2）
2.1 | 施工技术措施项目费 |  | ∑(技措项目工程量×综合单价） |  | 见表10.2.2-16
2.1.1 | 其中 | 人工费+机械费 | ∑技措项目（定额人工费+定额机械费）
2.2 | 施工组织措施项目费 |  | (1.1+2.1.1)×6.31% |  | 见表10.2.2-20
2.2.1 | 其中 | 安全文明施工基本费 | (1.1+2.1.1)×5.92% |  | 见表10.2.2-20
3 | 其他项目费 |  | （3.1+3.2+3.3+3.4）
3.1 | 暂列金额 |  | 3.1.1+3.1.2+3.1.3 |  | 见表10.2.2-21
3.1.1 | 其中 | 标化工地增加费 | 按招标文件规定额度列计 |  | 见表10.2.2-22
3.1.2 |  | 优质工程增加费 | 按招标文件规定额度列计 |  | 见表10.2.2-22
3.1.3 |  | 其他暂列金额 | 按招标文件规定额度列计 |  | 见表10.2.2-22
3.2 | 暂估价 |  | 3.2.1+3.2.2+3.2.3 |  | 见表10.2.2-21
3.2.1 | 其中 | 材料（工程设备）暂估价 | 按招标文件规定额度列计 (或计入综合单价) |  | 见表10.2.2-23
3.2.2 |  | 专业工程暂估价 | 按招标文件规定额度列计 |  | 见表10.2.2-24
3.2.3 |  | 专项技术措施暂估价 | 按招标文件规定额度列计 |  | 见表10.2.2-25
3.3 | 计日工 |  | ∑计日工(暂估数量×综合单价） |  | 见表10.2.2-21
3.4 | 施工总承包服务费 |  | 3.4.1+3.4.2 |  | 见表10.2.2-21
3.4.1 | 其中 | 专业发包工程管理费 | ∑专业发包工程（暂估金额×费率） |  | 见表10.2.2-27
3.4.2 |  | 甲供材料设备管理费 | 甲供材料暂估金额×费率+甲供设备暂估金额×费率 |  | 见表10.2.2-27
4 | 规费 |  | (1.1+2.1.1)×30.63%
5 | 税金 |  | (1+2+3+4)×9%
招标控制价合计 |  |  | 1+2+3+4+5