## 表10_2_2-4 招标控制价扉页
【表10.2.2-4】
| 数据科学实验中心建设项目 |  |  |  | 工程
招标控制价
招标控制价 | (小写): | 924913.00元
| (大写): | 玖拾贰万肆仟玖佰壹拾叁元整
招 标 人: |  |  | 造价咨询人:
| (单位盖章) |  |  | (单位资质专用章)
法定代表人 或其授权人: |  |  | 法定代表人 或其授权人:
| (签字或盖章) |  |  | (签字或盖章)
编 制 人: |  |  | 复 核 人:
| (造价工程师签字盖专用章) |  |  | (造价工程师签字盖专用章)
编制时间: |  |  | 复核时间:

## 表10_2_2-12 招标控制价费用表
【表10.2.2-12】
招标控制价费用表
工程名称:数据科学实验中心建设项目 |  |  |  |  | 第1页 共1页
序号 | 工程名称 | 金额(元) | 其中：（元） |  |  |  | 备注
|  |  | 暂估价 | 安全文明 施工基本费 | 规费 | 税金
1 | 数据科学实验中心建设项目 | 924913 |  | 12630.01 | 53121.52 | 76368.99
1.1 | 建筑 | 837882 |  | 11528.73 | 48992.72 | 69182.9
1.2 | 安装 | 87031 |  | 1101.28 | 4128.8 | 7186.09
合计 |  | 924913 |  | 12630.01 | 53121.52 | 76368.99

## 1_表10_2_2-13 【不含单列】单位(专业)工程招
【表10.2.2-13】
单位（专业）工程招标控制价费用表
工程名称:数据科学实验中心建设项目-建筑 |  |  | 标段: | 第1页 共1页
序号 | 费用名称 |  | 计算公式 | 金额 (元) | 备注
1 | 分部分项工程费 |  | ∑(分部分项工程量×综合单价） | 680139.8 | 见表10.2.2-16
1.1 | 其中 | 人工费+机械费 | ∑分部分项（定额人工费+定额机械费） | 159119.23
2 | 措施项目费 |  | （2.1+2.2） | 39566.35
2.1 | 施工技术措施项目费 |  | ∑(技措项目工程量×综合单价） | 27160.24 | 见表10.2.2-16
2.1.1 | 其中 | 人工费+机械费 | ∑技措项目（定额人工费+定额机械费） | 16356.12
2.2 | 施工组织措施项目费 |  | (1.1+2.1.1)×7.07% | 12406.11 | 见表10.2.2-20
2.2.1 | 其中 | 安全文明施工基本费 | (1.1+2.1.1)×6.57% | 11528.73 | 见表10.2.2-20
3 | 其他项目费 |  | （3.1+3.2+3.3+3.4）
3.1 | 暂列金额 |  | 3.1.1+3.1.2+3.1.3 |  | 见表10.2.2-21
3.1.1 | 其中 | 标化工地增加费 | 按招标文件规定额度列计 |  | 见表10.2.2-22
3.1.2 |  | 优质工程增加费 | 按招标文件规定额度列计 |  | 见表10.2.2-22
3.1.3 |  | 其他暂列金额 | 按招标文件规定额度列计 |  | 见表10.2.2-22
3.2 | 暂估价 |  | 3.2.1+3.2.2+3.2.3 |  | 见表10.2.2-21
3.2.1 | 其中 | 材料（工程设备）暂估价 | 按招标文件规定额度列计 (或计入综合单价) |  | 见表10.2.2-23
3.2.2 |  | 专业工程暂估价 | 按招标文件规定额度列计 |  | 见表10.2.2-24
3.2.3 |  | 专项技术措施暂估价 | 按招标文件规定额度列计 |  | 见表10.2.2-25
3.3 | 计日工 |  | ∑计日工(暂估数量×综合单价） |  | 见表10.2.2-21
3.4 | 施工总承包服务费 |  | 3.4.1+3.4.2 |  | 见表10.2.2-21
3.4.1 | 其中 | 专业发包工程管理费 | ∑专业发包工程（暂估金额×费率） |  | 见表10.2.2-27
3.4.2 |  | 甲供材料设备管理费 | 甲供材料暂估金额×费率+甲供设备暂估金额×费率 |  | 见表10.2.2-27
4 | 规费 |  | (1.1+2.1.1)×27.92% | 48992.72
5 | 税金 |  | (1+2+3+4)×9% | 69182.9
招标控制价合计 |  |  | 1+2+3+4+5 | 837882

## 1_表10_2_2-16 分部分项工程清单与计价表
【表10.2.2-16】
分部分项工程清单与计价表
单位(专业)工程名称:数据科学实验中心建设项目-建筑 | [5 empty] | 标段: |  |  | 第1页 共9页
序号 | 项目编码 | 项目名称 | 项目特征 | 计量 单位 | 工程量 | 金 额 (元) |  |  |  |  | 备注
[6 empty] | 综合单价 | 合价 | 其中
[8 empty] | 人工费 | 机械费 | 暂估价
|  | 创新研讨室 |  |  |  |  | 77916.73 | 14940.12 | 733.75
1 | 011608002001 | 铲除涂料面 | 1.铲除部位名称：创新研讨室墙面（含踢脚线拆除） 2.垃圾清理下楼及外运，运距由投标单位自行考虑 | 项 | 1 | 1760.44 | 1760.44 | 1108.9 | 347.33
2 | 011407001001 | 墙面喷刷涂料 | 1.刮腻子要求：批刮腻子三遍 2.涂料品种、喷刷遍数：白色无机乳胶漆三遍，封闭底涂一遍，面涂两遍 | m2 | 129.37 | 37.34 | 4830.68 | 3072.54
3 | 011407002001 | 天棚喷刷涂料 | 1.刮腻子要求：批刮腻子三遍 2.涂料品种、喷刷遍数：格栅吊顶内黑色乳胶漆三遍，封闭底涂一边，面涂两遍 | m2 | 119.52 | 37.34 | 4462.88 | 2838.6
4 | 011606003001 | 天棚面龙骨及饰面拆除 | 1.原600*600吊顶拆除（含龙骨拆除） 2.垃圾清理下楼及外运，运距由投标单位自行考虑 | 项 | 1 | 1800.48 | 1800.48 | 1293.68 | 193.21
5 | 011606001001 | 楼地面龙骨及饰面拆除 | 1.原防静电地板拆除（含支架） 2.垃圾清理下楼及外运，运距由投标单位自行考虑 | 项 | 1 | 1595.56 | 1595.56 | 1126.15 | 193.21
6 | 011103002001 | 橡胶板卷材楼地面 | 1.基层清理 2.满铺2.0厚同质透心塑胶地面（颜色样式由业主选定） 3.清洁、成品保护 | m2 | 138.45 | 200.21 | 27719.07 | 1880.15
7 | 011105006001 | 金属踢脚线 | 1.面层材料品种、规格、颜色：1.2厚60mm高灰色铝合金踢脚线（无基层卡扣式，卡扣间距500mm） | m | 48.12 | 23.56 | 1133.71 | 495.64
本页小计 | [6 empty] | 43302.82 | 11815.66 | 733.75
【表10.2.2-16】
分部分项工程清单与计价表
单位(专业)工程名称:数据科学实验中心建设项目-建筑 | [5 empty] | 标段: |  |  | 第2页 共9页
序号 | 项目编码 | 项目名称 | 项目特征 | 计量 单位 | 工程量 | 金 额 (元) |  |  |  |  | 备注
[6 empty] | 综合单价 | 合价 | 其中
[8 empty] | 人工费 | 机械费 | 暂估价
8 | 011502001001 | 金属装饰线 | 1.走廊与原有地砖地面门下10mm钛金条收边 | m | 3.00 | 57.64 | 172.92 | 10.14
9 | 011302001001 | 吊顶天棚 | 1.龙骨材料种类、规格、中距：φ6镀锌钢筋吊杆；轻钢龙骨CB50*20*1.0，主龙骨间距1200mm内，次龙骨按设计要求 2.面层材料品种、规格：9.5mm纸面石膏板，批刮腻子两遍、外刷白色乳胶漆一底二面 3.板缝贴胶带、点锈 | m2 | 18.93 | 102.1 | 1932.75 | 959.37
10 | 011302002001 | 格栅吊顶 | 1.龙骨材料种类、规格、中距：φ6镀锌钢筋吊杆；轻钢龙骨CB50*20*1.0，主龙骨间距1200mm内，次龙骨按设计要求 2.60*120*1.0@150深灰色铝方通固定间距安装 3.专用副件接口固定、处理细部 4.检查棚顶四周水平 | m2 | 119.52 | 271.99 | 32508.24 | 2154.95
|  | 实验室 |  |  |  |  | 256644.66 | 43842.07 | 1398.69
11 | 011608002002 | 铲除涂料面 | 1.铲除部位名称：实验室墙面（含踢脚线拆除） 2.垃圾清理下楼及外运，运距由投标单位自行考虑 | 项 | 1 | 4845.69 | 4845.69 | 3374.42 | 625.87
12 | 011407001002 | 墙面喷刷涂料 | 1.刮腻子要求：批刮腻子三遍 2.涂料品种、喷刷遍数：白色无机乳胶漆三遍，封闭底涂一遍，面涂两遍 | m2 | 448.49 | 37.34 | 16746.62 | 10651.64
本页小计 | [6 empty] | 56206.22 | 17150.52 | 625.87
【表10.2.2-16】
分部分项工程清单与计价表
单位(专业)工程名称:数据科学实验中心建设项目-建筑 | [5 empty] | 标段: |  |  | 第3页 共9页
序号 | 项目编码 | 项目名称 | 项目特征 | 计量 单位 | 工程量 | 金 额 (元) |  |  |  |  | 备注
[6 empty] | 综合单价 | 合价 | 其中
[8 empty] | 人工费 | 机械费 | 暂估价
13 | 011606003002 | 天棚面龙骨及饰面拆除 | 1.轴线1-C~轴线1-G实验室原600*600吊顶拆除（含龙骨拆除） 2.垃圾清理下楼及外运，运距由投标单位自行考虑 | 项 | 1 | 3600.94 | 3600.94 | 2587.35 | 386.41
14 | 011606001002 | 楼地面龙骨及饰面拆除 | 1.轴线1-C~轴线1-G实验室原防静电地板拆除（含支架） 2.垃圾清理下楼及外运，运距由投标单位自行考虑 | 项 | 1 | 3191.13 | 3191.13 | 2252.3 | 386.41
15 | 011104004001 | 防静电活动地板 | 1.基层表面清理 2.600*600陶瓷静电地板，包括支架，抬高200mm（颜色样式由业主选定） | m2 | 488.78 | 300.06 | 146663.33 | 10811.81
16 | 011105006002 | 金属踢脚线 | 1.面层材料品种、规格、颜色：1.2厚60mm高灰色铝合金踢脚线（无基层卡扣式，卡扣间距500mm） | m | 176.68 | 23.56 | 4162.58 | 1819.8
17 | 011103002002 | 橡胶板卷材楼地面 | 1.基层清理 2.满铺2.0厚同质透心塑胶地面（颜色样式由业主选定） 3.清洁、成品保护 | m2 | 17.96 | 200.21 | 3595.77 | 243.9
18 | 011502001002 | 金属装饰线 | 1.走廊与原有地砖地面门下10mm钛金条收边 | m | 11.00 | 57.64 | 634.04 | 37.18
19 | 011502001003 | 金属装饰线 | 1.陶瓷静电地板20mm*20mmL型铝合金金属压条收边，厚度1.5mm | m | 24.92 | 68.24 | 1700.54 | 84.23
20 | 011302001002 | 吊顶天棚 | 1.龙骨材料种类、规格、中距：φ6镀锌钢筋吊杆，专业配套窄带凹槽T型龙骨32*14*0.35 2.面层材料品种、规格：600*600*9.5洁净板（面层PVC+石膏板+防潮铝膜） | m2 | 460.04 | 155.43 | 71504.02 | 11979.44
本页小计 | [6 empty] | 235052.35 | 29816.01 | 772.82
【表10.2.2-16】
分部分项工程清单与计价表
单位(专业)工程名称:数据科学实验中心建设项目-建筑 | [5 empty] | 标段: |  |  | 第4页 共9页
序号 | 项目编码 | 项目名称 | 项目特征 | 计量 单位 | 工程量 | 金 额 (元) |  |  |  |  | 备注
[6 empty] | 综合单价 | 合价 | 其中
[8 empty] | 人工费 | 机械费 | 暂估价
|  | 教师办公室 |  |  |  |  | 31918.09 | 6371.78 | 153.94
21 | 011608002003 | 铲除涂料面 | 1.铲除部位名称：教师办公室墙面（保留原水泥踢脚线） 2.垃圾清理下楼及外运，运距由投标单位自行考虑 | 项 | 1 | 1191.87 | 1191.87 | 829.99 | 153.94
22 | 011407001003 | 墙面喷刷涂料 | 1.刮腻子要求：批刮腻子三遍 2.涂料品种、喷刷遍数：白色无机乳胶漆三遍，封闭底涂一遍，面涂两遍 | m2 | 110.31 | 37.34 | 4118.98 | 2619.86
23 | 011103002003 | 橡胶板卷材楼地面 | 1.基层清理 2.满铺2.0厚同质透心塑胶地面（颜色样式由业主选定） 3.清洁、成品保护 | m2 | 76.46 | 200.21 | 15308.06 | 1038.33
24 | 011502001004 | 金属装饰线 | 1.走廊与原有地砖地面门下10mm钛金条收边 | m | 1.50 | 57.64 | 86.46 | 5.07
25 | 011302001003 | 吊顶天棚 | 1.龙骨材料种类、规格、中距：φ6镀锌钢筋吊杆，专业配套窄带凹槽T型龙骨32*14*0.35 2.面层材料品种、规格：600*600*9.5洁净板（面层PVC+石膏板+防潮铝膜） | m2 | 72.14 | 155.43 | 11212.72 | 1878.53
|  | 研讨室 |  |  |  |  | 40613.79 | 8627.28 | 223.4
26 | 011608002004 | 铲除涂料面 | 1.铲除部位名称：研讨室墙面（保留原水泥踢脚线） 2.垃圾清理下楼及外运，运距由投标单位自行考虑 | 项 | 1 | 1729.67 | 1729.67 | 1204.5 | 223.4
本页小计 | [6 empty] | 33647.76 | 7576.28 | 377.34
【表10.2.2-16】
分部分项工程清单与计价表
单位(专业)工程名称:数据科学实验中心建设项目-建筑 | [5 empty] | 标段: |  |  | 第5页 共9页
序号 | 项目编码 | 项目名称 | 项目特征 | 计量 单位 | 工程量 | 金 额 (元) |  |  |  |  | 备注
[6 empty] | 综合单价 | 合价 | 其中
[8 empty] | 人工费 | 机械费 | 暂估价
27 | 011407001004 | 墙面喷刷涂料 | 1.刮腻子要求：批刮腻子三遍 2.涂料品种、喷刷遍数：白色无机乳胶漆三遍，封闭底涂一遍，面涂两遍 | m2 | 160.09 | 37.34 | 5977.76 | 3802.14
28 | 011103002004 | 橡胶板卷材楼地面 | 1.基层清理 2.满铺2.0厚同质透心塑胶地面（颜色样式由业主选定） 3.清洁、成品保护 | m2 | 94.01 | 200.21 | 18821.74 | 1276.66
29 | 011502001005 | 金属装饰线 | 1.走廊与原有地砖地面门下10mm钛金条收边 | m | 2.50 | 57.64 | 144.1 | 8.45
30 | 011302001004 | 吊顶天棚 | 1.龙骨材料种类、规格、中距：φ6镀锌钢筋吊杆，专业配套窄带凹槽T型龙骨32*14*0.35 2.面层材料品种、规格：600*600*9.5洁净板（面层PVC+石膏板+防潮铝膜） | m2 | 89.69 | 155.43 | 13940.52 | 2335.53
|  | 研讨室（保留原地面） |  |  |  |  | 111124.68 | 36416.53 | 1070.26
31 | 011608002005 | 铲除涂料面 | 1.铲除部位名称：研讨室墙面（保留原踢脚线） 2.垃圾清理下楼及外运，运距由投标单位自行考虑 | 项 | 1 | 8286.41 | 8286.41 | 5770.46 | 1070.26
32 | 011407001005 | 墙面喷刷涂料 | 1.刮腻子要求：批刮腻子三遍 2.涂料品种、喷刷遍数：白色无机乳胶漆三遍，封闭底涂一遍，面涂两遍 | m2 | 766.94 | 37.34 | 28637.54 | 18214.83
本页小计 | [6 empty] | 75808.07 | 31408.07 | 1070.26
【表10.2.2-16】
分部分项工程清单与计价表
单位(专业)工程名称:数据科学实验中心建设项目-建筑 | [5 empty] | 标段: |  |  | 第6页 共9页
序号 | 项目编码 | 项目名称 | 项目特征 | 计量 单位 | 工程量 | 金 额 (元) |  |  |  |  | 备注
[6 empty] | 综合单价 | 合价 | 其中
[8 empty] | 人工费 | 机械费 | 暂估价
33 | 011302001005 | 吊顶天棚 | 1.龙骨材料种类、规格、中距：φ6镀锌钢筋吊杆，专业配套窄带凹槽T型龙骨32*14*0.35 2.面层材料品种、规格：600*600*9.5洁净板（面层PVC+石膏板+防潮铝膜） | m2 | 477.39 | 155.43 | 74200.73 | 12431.24
|  | 走廊 |  |  |  |  | 139335.42 | 51663.91 | 2593.82
34 | 011608002006 | 铲除涂料面 | 1.铲除部位名称：走廊墙面（保留原踢脚线）及天棚涂料 2.垃圾清理下楼及外运，运距由投标单位自行考虑 | 项 | 1 | 15875.05 | 15875.05 | 11055.01 | 2050.41
35 | 011610001001 | 木门窗拆除 | 1.门窗洞口尺寸：24樘木门拆除（13樘M1000*2200，含门套拆除）；（11樘双开门M1500*2200，含门框拆除） 2.垃圾清理下楼及外运，运距由投标单位自行考虑 | 项 | 1 | 2885.54 | 2885.54 | 1844.78 | 543.41
36 | 011407001006 | 墙面喷刷涂料 | 1.刮腻子要求：批刮腻子三遍 2.涂料品种、喷刷遍数：白色无机乳胶漆三遍，封闭底涂一遍，面涂两遍 | m2 | 911.49 | 37.34 | 34035.04 | 21647.89
37 | 011407002002 | 天棚喷刷涂料 | 1.刮腻子要求：批刮腻子三遍 2.涂料品种、喷刷遍数：无机乳胶漆三遍，封闭底涂一遍，面涂两遍（颜色由业主选样） | m2 | 557.81 | 37.34 | 20828.63 | 13247.99
本页小计 | [6 empty] | 147824.99 | 60226.91 | 2593.82
【表10.2.2-16】
分部分项工程清单与计价表
单位(专业)工程名称:数据科学实验中心建设项目-建筑 | [5 empty] | 标段: |  |  | 第7页 共9页
序号 | 项目编码 | 项目名称 | 项目特征 | 计量 单位 | 工程量 | 金 额 (元) |  |  |  |  | 备注
[6 empty] | 综合单价 | 合价 | 其中
[8 empty] | 人工费 | 机械费 | 暂估价
38 | 010801002001 | 木质门带套 | M1027 1000*2700 用于实验室及创新研讨室 单开门带可视窗（200*700可视窗8mm钢化玻璃；门头1000*600/8mm钢化玻璃） 1.4.4cm 厚门扇：杉木实心内芯，5mm 双面多层板，北美红橡天然树皮，烤漆（均匀光滑） 2.门套：按木板内芯，7mm多层板；北美红橡天然树皮，烤漆（均匀光滑） 3.门套线：60MM宽红橡实木线条 4.门扇净宽需满足消防要求 5.含油漆、五金配件（含门吸，合页等，不含锁） | 樘 | 2 | 2247.29 | 4494.58 | 209.54
39 | 010801002002 | 木质门带套 | M1527 1500*2700 用于实验室及创新研讨室 双开门带可视窗（200*700可视窗8mm钢化玻璃；门头1500*600/8mm钢化玻璃） 1.4.4cm 厚门扇：杉木实心内芯，5mm 双面多层板，北美红橡天然树皮，烤漆（均匀光滑） 2.门套：按木板内芯，7mm多层板；北美红橡天然树皮，烤漆（均匀光滑） 3.门套线：60MM宽红橡实木线条 4.门扇净宽需满足消防要求 5.含油漆、五金配件（含门吸，合页等，不含锁） | 樘 | 8 | 3355.12 | 26840.96 | 1362.16
本页小计 | [6 empty] | 31335.54 | 1571.7
【表10.2.2-16】
分部分项工程清单与计价表
单位(专业)工程名称:数据科学实验中心建设项目-建筑 | [5 empty] | 标段: |  |  | 第8页 共9页
序号 | 项目编码 | 项目名称 | 项目特征 | 计量 单位 | 工程量 | 金 额 (元) |  |  |  |  | 备注
[6 empty] | 综合单价 | 合价 | 其中
[8 empty] | 人工费 | 机械费 | 暂估价
40 | 010801002003 | 木质门带套 | M1027 1000*2700 普通平板门，门头1000*600/8mm钢化玻璃 1.4.4cm 厚门扇：杉木实心内芯，5mm 双面多层板，北美红橡天然树皮，烤漆（均匀光滑） 2.门套：按木板内芯，7mm多层板；北美红橡天然树皮，烤漆（均匀光滑） 3.门套线：60MM宽红橡实木线条 4.门扇净宽需满足消防要求 5.含油漆、五金配件（含门吸，合页等，不含锁） | 樘 | 11 | 2124.03 | 23364.33 | 941.71
41 | 010801002004 | 木质门带套 | M1527 1500*2700 普通平板门，门头1500*600/8mm钢化玻璃） 1.4.4cm 厚门扇：杉木实心内芯，5mm 双面多层板，北美红橡天然树皮，烤漆（均匀光滑） 2.门套：按木板内芯，7mm多层板；北美红橡天然树皮，烤漆（均匀光滑） 3.门套线：60MM宽红橡实木线条 4.门扇净宽需满足消防要求 5.含油漆、五金配件（含门吸，合页等，不含锁） | 樘 | 3 | 3220.95 | 9662.85 | 426.36
42 | 011401001001 | 木门油漆 | 1.门类型：防火门、卫生间门、强弱电间门 2.原有木门脱漆 3.防护材料种类：调和漆一底二面；颜色与更换后的门颜色统一 | m2 | 28.11 | 47.97 | 1348.44 | 928.47
|  | 拆除和新建 |  |  |  |  | 22586.43 | 2156.85
本页小计 | [6 empty] | 34375.62 | 2296.54
【表10.2.2-16】
分部分项工程清单与计价表
单位(专业)工程名称:数据科学实验中心建设项目-建筑 | [5 empty] | 标段: |  |  | 第9页 共9页
序号 | 项目编码 | 项目名称 | 项目特征 | 计量 单位 | 工程量 | 金 额 (元) |  |  |  |  | 备注
[6 empty] | 综合单价 | 合价 | 其中
[8 empty] | 人工费 | 机械费 | 暂估价
43 | 01B001 | 拆除工程 | 1.日光灯：创新研讨室、实验室、研讨室、教师办公室，共18个房间 2.垃圾下楼清运，清运距离自行考虑 3.此费用施工单位结合现场综合考虑，结算不作调整 | 项 | 1 | 5000 | 5000
44 | 01B002 | 拆除工程 | 1.吊扇拆除：创新研讨室、实验室、研讨室、教师办公室，共18个房间 2.垃圾下楼清运，运至甲方指定地点 3.此费用施工单位结合现场综合考虑，结算不作调整 | 项 | 1 | 3500 | 3500
45 | 01B003 | 墙体修复 | 1.涂料铲除后对原有墙体有空鼓、破损处进行修复 2.原踢脚线拆除后，对墙面进行修复 3.此费用施工单位结合现场综合考虑，结算不作调整 | 项 | 1 | 4000 | 4000
46 | 011207001001 | 墙面装饰板（包管道） | 1.龙骨材料种类：轻钢龙骨基层 2.基层材料种类、规格：18mm阻燃板基层，9.5mm石膏板饰面，木基层防火涂料三遍 3.面层材料种类、规格：批刮腻子两遍，白色无机涂料一底二面 4.板缝贴胶带、点锈 | m2 | 27.22 | 176.2 | 4796.16 | 1527.86
47 | 010903002001 | 墙面涂膜防水 | 1.轴线2-11一至四楼外墙整修 2.立面防水涂膜 | m2 | 140.40 | 37.68 | 5290.27 | 628.99
本页小计 | [6 empty] | 22586.43 | 2156.85
合计 | [6 empty] | 680139.8 | 164018.54 | 6173.86

## 1_表10_2_2-16 施工技术措施项目清单与计价表
【表10.2.2-16】
施工技术措施项目清单与计价表
单位(专业)工程名称:数据科学实验中心建设项目-建筑 | [5 empty] | 标段: |  |  | 第1页 共1页
序号 | 项目编码 | 项目名称 | 项目特征 | 计量 单位 | 工程量 | 金 额 (元) |  |  |  |  | 备注
[6 empty] | 综合单价 | 合价 | 其中
[8 empty] | 人工费 | 机械费 | 暂估价
1 | 011701006001 | 满堂脚手架 | 1.装饰用脚手架 | m2 | 1849.88 | 12.41 | 22957.01 | 15908.97 | 795.45
2 | 011701002001 | 外脚手架 | 1.外墙脚手架 | m2 | 140.40 | 8.57 | 1203.23 | 711.83 | 188.14
3 | 01B004 | 其他措施费 | 1、投标单位认为应列入的其他措施费用，费用一次包干，结算不作调整 | 项 | 1 | 3000 | 3000
本页小计 | [6 empty] | 27160.24 | 16620.8 | 983.59
合计 | [6 empty] | 27160.24 | 16620.8 | 983.59

## 1_表10_2_2-20 施工组织(总价)措施项目清单与
【表10.2.2-20】
施工组织（总价）措施项目清单与计价表
工程名称:建筑 |  |  | 标段: | 第1页 共1页
序号 | 项目编号 | 项目名称 | 计算基础 | 费率 (%) | 金额 (元) | 备注
1 | 011707001001 | 安全文明施工费 |  |  | 11528.73
1.1 |  | 安全文明施工基本费 | 定额人工费+定额机械费 | 6.57 | 11528.73
2 | Z01110900801 | 提前竣工增加费 | 定额人工费+定额机械费
3 | 011707004001 | 二次搬运费 | 定额人工费+定额机械费 | 0.5 | 877.38
4 | 011707005001 | 冬雨季施工增加费 | 定额人工费+定额机械费
5 |  | 其他施工组织措施费 | 按相关规定计算
合 计 |  |  |  |  | 12406.11

## 1_表10_2_2-29 主要工日一览表
【表10.2.2-29】
主要工日一览表
工程名称:建筑 |  |  | 标段: |  | 第1页 共1页
序号 | 工日名称（类别） | 单位 | 数 量 | 单价(元) | 合价（元） | 备注
1 | 一类人工 | 工日 | 37.715 | 133 | 5016.1
2 | 二类人工 | 工日 | 311.084 | 144 | 44796.1
3 | 三类人工 | 工日 | 792.794 | 165 | 130811.01

## 1_表10_2_2-31 主要材料和工程设备一览表
【表10.2.2-31】
主要材料和工程设备一览表
工程名称:建筑 |  |  |  | 标段: |  | 第1页 共1页
序号 | 名称、规格、型号 | 单位 | 数量 | 单价(元) | 合价（元） | 备注
1 | 阻燃板18mm | m2 | 28.581 | 56.44 | 1613
2 | 陶瓷防静电活动地板600×600×25 | m2 | 513.219 | 260 | 133436.94
3 | 洁净板δ9.5 | m2 | 1154.224 | 100 | 115422.4
4 | 铝方通150间距 | m2 | 125.496 | 230 | 28864.08
5 | 单扇套装平开门实木 | 樘 | 11 | 2000 | 22000
6 | 双扇套装平开实木门 | 樘 | 8 | 3100 | 24800
7 | 成品金属踢脚线1.2厚高60 | m | 236.04 | 10 | 2360.4
8 | 钛合金条10mm | m | 19.08 | 50 | 954
9 | 铝合金压条20*20*1.5 | m | 26.415 | 60 | 1584.9
10 | 乳胶漆 | kg | 1406.023 | 10.18 | 14313.31
11 | 同质透心塑胶地面 | m2 | 359.568 | 160 | 57530.88
12 | 单组份聚氨酯防水涂料Ⅰ型 | kg | 339.768 | 11.5 | 3907.33

## 1_表10_2_2-32 主要机械台班一览表
【表10.2.2-32】
主要机械台班一览表
工程名称:建筑 |  |  |  | 标段: | 第1页 共1页
序号 | 机械名称、规格、型号 | 单位 | 数 量 | 单价(元) | 合价（元） | 备注
1 | 载货汽车4t | 台班 | 2.127 | 460.8 | 980.12
2 | 自卸汽车15t | 台班 | 6.416 | 962.32 | 6174.25

## 2_表10_2_2-13 【不含单列】单位(专业)工程招
【表10.2.2-13】
单位（专业）工程招标控制价费用表
工程名称:数据科学实验中心建设项目-安装 |  |  | 标段: | 第1页 共1页
序号 | 费用名称 |  | 计算公式 | 金额 (元) | 备注
1 | 分部分项工程费 |  | ∑(分部分项工程量×综合单价） | 73976.18 | 见表10.2.2-16
1.1 | 其中 | 人工费+机械费 | ∑分部分项（定额人工费+定额机械费） | 13346.88
2 | 措施项目费 |  | （2.1+2.2） | 1740.41
2.1 | 施工技术措施项目费 |  | ∑(技措项目工程量×综合单价） | 604.08 | 见表10.2.2-16
2.1.1 | 其中 | 人工费+机械费 | ∑技措项目（定额人工费+定额机械费） | 132.71
2.2 | 施工组织措施项目费 |  | (1.1+2.1.1)×8.43% | 1136.33 | 见表10.2.2-20
2.2.1 | 其中 | 安全文明施工基本费 | (1.1+2.1.1)×8.17% | 1101.28 | 见表10.2.2-20
3 | 其他项目费 |  | （3.1+3.2+3.3+3.4）
3.1 | 暂列金额 |  | 3.1.1+3.1.2+3.1.3 |  | 见表10.2.2-21
3.1.1 | 其中 | 标化工地增加费 | 按招标文件规定额度列计 |  | 见表10.2.2-22
3.1.2 |  | 优质工程增加费 | 按招标文件规定额度列计 |  | 见表10.2.2-22
3.1.3 |  | 其他暂列金额 | 按招标文件规定额度列计 |  | 见表10.2.2-22
3.2 | 暂估价 |  | 3.2.1+3.2.2+3.2.3 |  | 见表10.2.2-21
3.2.1 | 其中 | 材料（工程设备）暂估价 | 按招标文件规定额度列计 (或计入综合单价) |  | 见表10.2.2-23
3.2.2 |  | 专业工程暂估价 | 按招标文件规定额度列计 |  | 见表10.2.2-24
3.2.3 |  | 专项技术措施暂估价 | 按招标文件规定额度列计 |  | 见表10.2.2-25
3.3 | 计日工 |  | ∑计日工(暂估数量×综合单价） |  | 见表10.2.2-21
3.4 | 施工总承包服务费 |  | 3.4.1+3.4.2 |  | 见表10.2.2-21
3.4.1 | 其中 | 专业发包工程管理费 | ∑专业发包工程（暂估金额×费率） |  | 见表10.2.2-27
3.4.2 |  | 甲供材料设备管理费 | 甲供材料暂估金额×费率+甲供设备暂估金额×费率 |  | 见表10.2.2-27
4 | 规费 |  | (1.1+2.1.1)×30.63% | 4128.8
5 | 税金 |  | (1+2+3+4)×9% | 7186.09
招标控制价合计 |  |  | 1+2+3+4+5 | 87031

## 2_表10_2_2-16 分部分项工程清单与计价表
【表10.2.2-16】
分部分项工程清单与计价表
单位(专业)工程名称:数据科学实验中心建设项目-安装 | [5 empty] | 标段: |  |  | 第1页 共5页
序号 | 项目编码 | 项目名称 | 项目特征 | 计量 单位 | 工程量 | 金 额 (元) |  |  |  |  | 备注
[6 empty] | 综合单价 | 合价 | 其中
[8 empty] | 人工费 | 机械费 | 暂估价
|  | 电气 |  |  |  |  | 63343.6 | 10636.08 | 35.76
1 | 030404017001 | 配电箱 | 1、名称：创新研讨室配电箱4L1 2、规 格：Pe=32kW 3、安装方式：距地1.5m暗装 | 台 | 1 | 2798.42 | 2798.42 | 207.36
2 | 030411001001 | 配管 | 1、名称：JDG电线管 2、规格：DN20 3、配置形式：暗配 | m | 639.70 | 11.27 | 7209.42 | 2571.59 | 31.99
3 | 030411001002 | 配管 | 1、名称：JDG电线管 2、规格：DN25 3、配置形式：暗配 | m | 53.80 | 15.24 | 819.91 | 297.51 | 3.77
4 | 030411004001 | 配线 | 1.名 称:配线 2.配线形式:管内、桥架配线 3.配线型号:BV2.5mm | m | 1329.90 | 2.99 | 3976.4 | 864.44
5 | 030411004002 | 配线 | 1.名 称:配线 2.配线形式:管内、桥架配线 3.配线型号:BVR2.5mm | m | 664.95 | 3.19 | 2121.19 | 432.22
6 | 030411004003 | 配线 | 1.名 称:配线 2.配线形式:管内、桥架配线 3.配线型号:WDZB1-BYJ2.5mm | m | 153.00 | 3.18 | 486.54 | 99.45
7 | 030411004004 | 配线 | 1.名 称:配线 2.配线形式:管内、桥架配线 3.配线型号:WDZB1-BYJR2.5mm | m | 76.50 | 3.4 | 260.1 | 49.73
本页小计 | [6 empty] | 17671.98 | 4522.3 | 35.76
【表10.2.2-16】
分部分项工程清单与计价表
单位(专业)工程名称:数据科学实验中心建设项目-安装 | [5 empty] | 标段: |  |  | 第2页 共5页
序号 | 项目编码 | 项目名称 | 项目特征 | 计量 单位 | 工程量 | 金 额 (元) |  |  |  |  | 备注
[6 empty] | 综合单价 | 合价 | 其中
[8 empty] | 人工费 | 机械费 | 暂估价
8 | 030411004005 | 配线 | 1.名 称:配线 2.配线形式:管内、桥架配线 3.配线型号:WDZB1-BYJ4mm | m | 107.60 | 4.28 | 460.53 | 64.56
9 | 030411004006 | 配线 | 1.名 称:配线 2.配线形式:管内、桥架配线 3.配线型号:WDZB1-BYJR4mm | m | 26.90 | 4.58 | 123.2 | 16.14
10 | 030412005001 | 荧光灯 | 1.荧光灯名称：600X600LED灯盘，32W，4000K 2.安装形式：吸顶 | 套 | 151 | 214.87 | 32445.37 | 3405.05
11 | 030412004001 | 装饰灯 | 1.灯具名称：射灯 2.灯具规格：6W，4000K 3.安装形式：吸顶 | 套 | 12 | 65.87 | 790.44 | 95.76
12 | 030412005002 | 荧光灯 | 1.荧光灯名称：LED线条灯10W/米，4000K，含变压器 2.安装形式：吸顶 | 套 | 7 | 148.83 | 1041.81 | 112.28
13 | 030412001001 | 普通灯具 | 1.荧光灯名称：走廊处原有灯换成LED灯，12W 2.安装形式：吸顶 | 套 | 32 | 130.88 | 4188.16 | 829.44
14 | 030412001002 | 普通灯具 | 1.荧光灯名称：走廊处原有灯换成LED灯，12W，自带电源事故应急灯 2.安装形式：吸顶 | 套 | 13 | 140.98 | 1832.74 | 336.96
15 | 030404034001 | 照明开关 | 1.名 称：双联单控暗开关 2.规 格：86型,250V,10A 3.安装方式：暗装H=1.30米 | 个 | 2 | 16.27 | 32.54 | 14.12
本页小计 | [6 empty] | 40914.79 | 4874.31
【表10.2.2-16】
分部分项工程清单与计价表
单位(专业)工程名称:数据科学实验中心建设项目-安装 | [5 empty] | 标段: |  |  | 第3页 共5页
序号 | 项目编码 | 项目名称 | 项目特征 | 计量 单位 | 工程量 | 金 额 (元) |  |  |  |  | 备注
[6 empty] | 综合单价 | 合价 | 其中
[8 empty] | 人工费 | 机械费 | 暂估价
16 | 030404034002 | 照明开关 | 1.名 称：三联单控暗开关 2.规 格：86型,250V,10A 3.安装方式：暗装H=1.30米 | 个 | 22 | 18.51 | 407.22 | 155.32
17 | 030404034003 | 照明开关 | 1.名 称：四联单控暗开关 2.规 格：86型,250V,10A 3.安装方式：暗装H=1.30米 | 个 | 1 | 21.94 | 21.94 | 7.2
18 | 030404035001 | 插座 | 1.名 称：原有插座移位至离地1.3m，回路均不变 | 个 | 4 | 16.85 | 67.4 | 49.96
19 | 030404035002 | 插座 | 名称:单相二三极插座 规格:220V 10A 安装方式:按设计要求 | 个 | 4 | 16.49 | 65.96 | 33.28
20 | 030404035003 | 插座 | 名称:单相二三极插座 规格:250V 10A 安装方式:按设计要求 | 个 | 11 | 16.49 | 181.39 | 91.52
21 | 030404035004 | 插座 | 名称:三相带接地插座 规格:400V 20A 安装方式:按设计要求 | 个 | 2 | 27.07 | 54.14 | 16.28
22 | 030404035005 | 插座 | 名称:地面插座 规格:250V 10A 安装方式:按设计要求 | 个 | 2 | 153.4 | 306.8 | 21.64
23 | 030411006001 | 接线盒 | 1、名 称：灯头盒、开关盒、插座盒 2、材 质：塑料 3、安装形式：暗装 | 个 | 209 | 6.64 | 1387.76 | 620.73
本页小计 | [6 empty] | 2492.61 | 995.93
【表10.2.2-16】
分部分项工程清单与计价表
单位(专业)工程名称:数据科学实验中心建设项目-安装 | [5 empty] | 标段: |  |  | 第4页 共5页
序号 | 项目编码 | 项目名称 | 项目特征 | 计量 单位 | 工程量 | 金 额 (元) |  |  |  |  | 备注
[6 empty] | 综合单价 | 合价 | 其中
[8 empty] | 人工费 | 机械费 | 暂估价
24 | 030411006002 | 接线盒 | 1、名 称：地插盒 2、材 质：塑料 3、安装形式：暗装 | 个 | 2 | 16.11 | 32.22 | 5.94
25 | 030411006003 | 接线盒 | 1、名 称：接线盒 2、材 质：钢制 3、安装形式：暗装 | 个 | 80 | 9.15 | 732 | 237.6
26 | 03B001 | 照明、插座回路接入原配电箱回路、墙地面开槽 | 照明、插座回路接入原配电箱回路、墙地面开槽 | 项 | 1 | 1500 | 1500
|  | 弱电 |  |  |  |  | 10632.58 | 3520.7 | 40.35
27 | 030502007001 | 光缆 | Fiber4-SM，含光模块 | m | 7.60 | 7.9 | 60.04 | 7.22 | 0.15
28 | 030501005001 | 插箱、机柜 | 1.名 称：弱电箱 2.规 格：600*600*500 | 台 | 1 | 363.69 | 363.69 | 117.65
29 | 030502003001 | 分线接线箱（盒） | 接线端子 | 个 | 1 | 261.54 | 261.54 | 47.3
30 | 030411001003 | 配管 | 1.名称:电气配管 2.材质:JDG管 3.规格:DN20 4.配置形式:吊顶（顶棚）内或墙内敷设 | m | 266.60 | 15.04 | 4009.66 | 1775.56
31 | 030502012001 | 信息插座 | 1.名 称：TD插座 | 个 | 12 | 42.51 | 510.12 | 128.76
32 | 030502012002 | 信息插座 | 1.名 称：网络地插 | 个 | 2 | 42.51 | 85.02 | 21.46
本页小计 | [6 empty] | 7554.29 | 2341.49 | 0.15
【表10.2.2-16】
分部分项工程清单与计价表
单位(专业)工程名称:数据科学实验中心建设项目-安装 | [5 empty] | 标段: |  |  | 第5页 共5页
序号 | 项目编码 | 项目名称 | 项目特征 | 计量 单位 | 工程量 | 金 额 (元) |  |  |  |  | 备注
[6 empty] | 综合单价 | 合价 | 其中
[8 empty] | 人工费 | 机械费 | 暂估价
33 | 030502005001 | 双绞线缆 | 1.名 称：双绞线 2.规 格：CAT6 3.敷设方式：管内或者桥架内穿线 | m | 600.87 | 4.65 | 2794.05 | 576.84 | 12.02
34 | 030411004007 | 配线 | 1.名 称:配线 2.配线形式:管内、桥架配线 3.配线型号:BV2.5mm | m | 7.60 | 2.99 | 22.72 | 4.94
35 | 030411004008 | 配线 | 1.名 称:配线 2.配线形式:管内、桥架配线 3.配线型号:BVR2.5mm | m | 3.80 | 3.19 | 12.12 | 2.47
36 | 030411006004 | 接线盒 | 名称:接线盒 材质:钢制 | 个 | 80 | 6.39 | 511.2 | 250.4
37 | 03B002 | 研讨室、实验室、办公室等所有无线WIFI端口均移至房间中间吊顶下及1-J轴卫生间外消防管更换接头 | 研讨室、实验室、办公室等所有无线WIFI端口均移至房间中间吊顶下及1-J轴卫生间外消防管更换接头 | 项 | 1 | 1200 | 1200
38 | Z030502022001 | 综合布线系统调试 | 综合布线系统调试 | 系统 | 1 | 802.42 | 802.42 | 588.1 | 28.18
本页小计 | [6 empty] | 5342.51 | 1422.75 | 40.2
合计 | [6 empty] | 73976.18 | 14156.78 | 76.11

## 2_表10_2_2-16 施工技术措施项目清单与计价表
【表10.2.2-16】
施工技术措施项目清单与计价表
单位(专业)工程名称:数据科学实验中心建设项目-安装 | [5 empty] | 标段: |  |  | 第1页 共1页
序号 | 项目编码 | 项目名称 | 项目特征 | 计量 单位 | 工程量 | 金 额 (元) |  |  |  |  | 备注
[6 empty] | 综合单价 | 合价 | 其中
[8 empty] | 人工费 | 机械费 | 暂估价
|  | [请输入分部名称] |  |  |  |  | 604.08 | 141.56
1 | 031301017001 | 脚手架搭拆 | 脚手架搭拆 | 项 | 1 | 604.08 | 604.08 | 141.56
本页小计 | [6 empty] | 604.08 | 141.56
合计 | [6 empty] | 604.08 | 141.56

## 2_表10_2_2-20 施工组织(总价)措施项目清单与
【表10.2.2-20】
施工组织（总价）措施项目清单与计价表
工程名称:安装 |  |  | 标段: | 第1页 共1页
序号 | 项目编号 | 项目名称 | 计算基础 | 费率 (%) | 金额 (元) | 备注
1 | 031302001001 | 安全文明施工费 |  |  | 1101.28
1.1 |  | 安全文明施工基本费 | 定额人工费+定额机械费 | 8.17 | 1101.28
2 | Z03130200801 | 提前竣工增加费 | 定额人工费+定额机械费
3 | 031302004001 | 二次搬运费 | 定额人工费+定额机械费 | 0.26 | 35.05
4 | 031302005001 | 冬雨季施工增加费 | 定额人工费+定额机械费
5 |  | 其他施工组织措施费 | 按相关规定计算
合 计 |  |  |  |  | 1136.33

## 2_表10_2_2-29 主要工日一览表
【表10.2.2-29】
主要工日一览表
工程名称:安装 |  |  | 标段: |  | 第1页 共1页
序号 | 工日名称（类别） | 单位 | 数 量 | 单价(元) | 合价（元） | 备注
1 | 二类人工 | 工日 | 99.287 | 144 | 14297.33

## 2_表10_2_2-31 主要材料和工程设备一览表
【表10.2.2-31】
主要材料和工程设备一览表
工程名称:安装 |  |  |  | 标段: |  | 第1页 共2页
序号 | 名称、规格、型号 | 单位 | 数量 | 单价(元) | 合价（元） | 备注
1 | 600X600LED灯盘 32W，4000K | 套 | 152.51 | 182 | 27756.82
2 | LED灯具12W | 套 | 32.32 | 95 | 3070.4
3 | LED灯具12W，自带电源事故应急灯 | 套 | 13.13 | 105 | 1378.65
4 | LED线条灯10W/米，4000K | 套 | 7.07 | 125 | 883.75
5 | 射灯6W，4000K | 套 | 12.12 | 54.05 | 655.09
6 | 三联单控暗开关 | 只 | 22.44 | 8.55 | 191.86
7 | 双联单控暗开关 | 只 | 2.04 | 6.35 | 12.95
8 | 四联单控暗开关 | 只 | 1.02 | 11.09 | 11.31
9 | 三相带接地插座400V 20A | 套 | 2.04 | 15 | 30.6
10 | 名称:单相二三极插座 | 套 | 15.3 | 4.96 | 75.89
11 | 地面插座 | 套 | 2.04 | 136 | 277.44
12 | WDZB1-BYJ4 | m | 118.36 | 3.17 | 374.96
13 | WDZB1-BYJR4 | m | 29.59 | 3.44 | 101.85
14 | 铜芯塑料绝缘线WDZB1-BYJR2.5 | m | 88.74 | 2.2 | 194.78
15 | 铜芯塑料绝缘线WDZB1-BYJ2.5 | m | 177.48 | 2.01 | 356.56
16 | 铜芯塑料绝缘线BV2.5 | m | 1551.5 | 1.85 | 2862.52
17 | 铜芯塑料绝缘线BVR2.5 | m | 775.75 | 2.01 | 1561.58
18 | CAT6 | m | 630.914 | 3.17 | 2000
19 | 单模光纤 | m | 7.752 | 6.48 | 50.23
20 | JDG20综合 | m | 274.598 | 4.99 | 1370.24
21 | JDG电线套管(镀锌)DN20 | m | 658.891 | 4.99 | 3287.87
22 | JDG电线套管(镀锌)DN25 | m | 55.414 | 6.63 | 367.39
23 | 地插盒 | 个 | 2.04 | 11.09 | 22.62
24 | 塑料接线盒 | 个 | 213.18 | 1.81 | 385.86
25 | 接线盒塑料 | 个 | 81.6 | 1.81 | 147.7
26 | 接线盒 | 个 | 14.28 | 1.81 | 25.85
27 | 钢制接线盒 | 个 | 81.6 | 4.27 | 348.43
28 | 接线端子 | 个 | 1 | 200 | 200
29 | 弱电箱600*600*500 | 个 | 1 | 200 | 200
【表10.2.2-31】
主要材料和工程设备一览表
工程名称:安装 |  |  |  | 标段: |  | 第2页 共2页
序号 | 名称、规格、型号 | 单位 | 数量 | 单价(元) | 合价（元） | 备注
30 | 终端盒面板 | 个 | 14.14 | 2.56 | 36.2
31 | 创新研讨室配电箱4L1 | 台 | 1 | 2500 | 2500
32 | 模块 | 个 | 14.14 | 22.43 | 317.16

## 2_表10_2_2-32 主要机械台班一览表
【表10.2.2-32】
主要机械台班一览表
工程名称:安装 |  |  |  | 标段: | 第1页 共1页
序号 | 机械名称、规格、型号 | 单位 | 数 量 | 单价(元) | 合价（元） | 备注
1 | 笔记本电脑 | 台班 | 1.6 | 10.41 | 16.66
2 | 对讲机（一对） | 台班 | 5.542 | 4.61 | 25.55
3 | 其他机械费 | 元 | 37.001 | 1.02 | 37.74