## 单位（专业）工程招标控制价费用表
【表10.2.2-13】
单位（专业）工程招标控制价费用表
工程名称:嘉兴学院附属医院7号楼三楼临床技能中心扩建-建筑 |  |  | 标段: | 第1页 共1页
序号 | 费用名称 |  | 计算公式 | 金额 (元) | 备注
1 | 分部分项工程费 |  | ∑(分部分项工程量×综合单价） | 481306.05 | 见表10.2.2-16
1.1 | 其中 | 人工费+机械费 | ∑分部分项（定额人工费+定额机械费） | 119262.16
2 | 措施项目费 |  | （2.1+2.2） | 18963.49
2.1 | 施工技术措施项目费 |  | ∑(技措项目工程量×综合单价） | 11066 | 见表10.2.2-16
2.1.1 | 其中 | 人工费+机械费 | ∑技措项目（定额人工费+定额机械费） | 5698
2.2 | 施工组织措施项目费 |  | (1.1+2.1.1)×6.32% | 7897.49 | 见表10.2.2-20
2.2.1 | 其中 | 安全文明施工基本费 | (1.1+2.1.1)×5.71% | 7135.23 | 见表10.2.2-20
3 | 其他项目费 |  | （3.1+3.2+3.3+3.4）
3.1 | 暂列金额 |  | 3.1.1+3.1.2+3.1.3 |  | 见表10.2.2-21
3.1.1 | 其中 | 标化工地增加费 | 按招标文件规定额度列计 |  | 见表10.2.2-22
3.1.2 |  | 优质工程增加费 | 按招标文件规定额度列计 |  | 见表10.2.2-22
3.1.3 |  | 其他暂列金额 | 按招标文件规定额度列计 |  | 见表10.2.2-22
3.2 | 暂估价 |  | 3.2.1+3.2.2+3.2.3 |  | 见表10.2.2-21
3.2.1 | 其中 | 材料（工程设备）暂估价 | 按招标文件规定额度列计 (或计入综合单价) |  | 见表10.2.2-23
3.2.2 |  | 专业工程暂估价 | 按招标文件规定额度列计 |  | 见表10.2.2-24
3.2.3 |  | 专项技术措施暂估价 | 按招标文件规定额度列计 |  | 见表10.2.2-25
3.3 | 计日工 |  | ∑计日工(暂估数量×综合单价） |  | 见表10.2.2-21
3.4 | 施工总承包服务费 |  | 3.4.1+3.4.2 |  | 见表10.2.2-21
3.4.1 | 其中 | 专业发包工程管理费 | ∑专业发包工程（暂估金额×费率） |  | 见表10.2.2-27
3.4.2 |  | 甲供材料设备管理费 | 甲供材料暂估金额×费率+甲供设备暂估金额×费率 |  | 见表10.2.2-27
4 | 规费 |  | (1.1+2.1.1)×27.92% | 34888.88
5 | 税金 |  | (1+2+3+4)×9% | 48164.26
招标控制价合计 |  |  | 1+2+3+4+5 | 583323

## 分部分项工程清单与计价表
【表10.2.2-16】
分部分项工程清单与计价表
单位(专业)工程名称:嘉兴学院附属医院7号楼三楼临床技能中心扩建-建筑 | [5 empty] | 标段: |  |  | 第1页 共10页
序号 | 项目编码 | 项目名称 | 项目特征 | 计量 单位 | 工程量 | 金 额 (元) |  |  |  |  | 备注
[6 empty] | 综合单价 | 合价 | 其中
[8 empty] | 人工费 | 机械费 | 暂估价
|  | 地面 |  |  |  |  | 149681.33 | 38368.86 | 288.91
1 | 011102003001 | 块料楼地面 | 1、面层材料品种、规格、颜色：600*600浅灰色地砖 2、结合层厚度、砂浆配合比：水泥砂浆结合层 | m2 | 50.95 | 162.08 | 8257.98 | 2166.39 | 21.4
2 | 011103001001 | 橡胶板楼地面 | 1、面层材料品种、规格、颜色：米黄色PVC地胶垫（用专用胶粘剂粘贴），含专用塑胶垫条、压条等辅材 2、20厚1:2.5水泥砂浆压实抹平 3、2厚水泥自流平，强度达标后表面修补打磨 | m2 | 205.74 | 130.07 | 26760.6 | 7281.14 | 63.78
3 | 011103001002 | 橡胶板楼地面 | 1、面层材料品种、规格、颜色：浅米色PVC地胶垫（用专用胶粘剂粘贴），含专用塑胶垫条、压条等辅材 2、20厚1:2.5水泥砂浆压实抹平 3、2厚水泥自流平，强度达标后表面修补打磨 | m2 | 325.73 | 130.07 | 42367.7 | 11527.58 | 100.98
4 | 011103001003 | 橡胶板楼地面 | 1、面层材料品种、规格、颜色：浅灰色PVC地胶垫（用专用胶粘剂粘贴），含专用塑胶垫条、压条等辅材 2、20厚1:2.5水泥砂浆压实抹平 3、2厚水泥自流平，强度达标后表面修补打磨 | m2 | 117.34 | 129.02 | 15139.21 | 4152.66 | 36.38
本页小计 | [6 empty] | 92525.49 | 25127.77 | 222.54
【表10.2.2-16】
分部分项工程清单与计价表
单位(专业)工程名称:嘉兴学院附属医院7号楼三楼临床技能中心扩建-建筑 | [5 empty] | 标段: |  |  | 第2页 共10页
序号 | 项目编码 | 项目名称 | 项目特征 | 计量 单位 | 工程量 | 金 额 (元) |  |  |  |  | 备注
[6 empty] | 综合单价 | 合价 | 其中
[8 empty] | 人工费 | 机械费 | 暂估价
5 | 011103001004 | 橡胶板楼地面 | 1、面层材料品种、规格、颜色：浅青色PVC地胶垫（用专用胶粘剂粘贴），含专用塑胶垫条、压条等辅材 2、20厚1:2.5水泥砂浆压实抹平 3、2厚水泥自流平，强度达标后表面修补打磨 | m2 | 39.39 | 130.07 | 5123.46 | 1394.01 | 12.21
6 | 011103001005 | 橡胶板楼地面 | 1、面层材料品种、规格、颜色：青色PVC地胶垫（用专用胶粘剂粘贴），含专用塑胶垫条、压条等辅材 2、20厚1:2.5水泥砂浆压实抹平 3、2厚水泥自流平，强度达标后表面修补打磨 | m2 | 29.27 | 130.07 | 3807.15 | 1035.87 | 9.07
7 | 011103001006 | 橡胶板楼地面 | 1、面层材料品种、规格、颜色：白色PVC地胶垫（用专用胶粘剂粘贴），含专用塑胶垫条、压条等辅材 2、20厚1:2.5水泥砂浆压实抹平 3、2厚水泥自流平，强度达标后表面修补打磨 | m2 | 8.87 | 130.07 | 1153.72 | 313.91 | 2.75
8 | 011103001007 | 橡胶板楼地面 | 1、面层材料品种、规格、颜色：水泥色PVC地胶垫（用专用胶粘剂粘贴），含专用塑胶垫条、压条等辅材 2、20厚1:2.5水泥砂浆压实抹平 3、2厚水泥自流平，强度达标后表面修补打磨 | m2 | 107.37 | 129.02 | 13852.88 | 3799.82 | 33.28
9 | 011104004001 | 防静电活动地板 | 1、面层材料品种、规格、颜色：防静电地板 | m2 | 11.77 | 236.79 | 2787.02 | 257.17
本页小计 | [6 empty] | 26724.23 | 6800.78 | 57.31
【表10.2.2-16】
分部分项工程清单与计价表
单位(专业)工程名称:嘉兴学院附属医院7号楼三楼临床技能中心扩建-建筑 | [5 empty] | 标段: |  |  | 第3页 共10页
序号 | 项目编码 | 项目名称 | 项目特征 | 计量 单位 | 工程量 | 金 额 (元) |  |  |  |  | 备注
[6 empty] | 综合单价 | 合价 | 其中
[8 empty] | 人工费 | 机械费 | 暂估价
10 | 011108001001 | 石材零星项目 | 1、面层材料品种、规格、颜色：黑白根门槛石，干混砂浆铺贴 2、20厚1:2.5水泥砂浆压实抹平 3、2厚水泥自流平，强度达标后表面修补打磨 | m2 | 0.48 | 316.56 | 151.95 | 37.28 | 0.25
11 | 011105006001 | 金属踢脚线 | 1、踢脚线高度：60mm 2、面层材料品种、规格、颜色：不锈钢踢脚线 | m2 | 33.54 | 718.67 | 24104.19 | 5031
12 | 011105003001 | 块料踢脚线 | 1、踢脚线高度：80mm 2、面层材料品种、规格、颜色：12厚抛光砖踢脚线 | m2 | 4.70 | 121.23 | 569.78 | 285.1 | 0.47
13 | 011107001002 | 石材台阶面 | 1、面层材料品种、规格、颜色：黑白根大理石台阶面 | m2 | 4.20 | 256.34 | 1076.63 | 197.15 | 1.26
14 | 010507004001 | 台阶 | 1、混凝土类别：商品混凝土 2、混凝土强度等级：C25 | m2 | 4.20 | 280.48 | 1178.02 | 369.39 | 3.28
15 | 010904002001 | 楼（地）面涂膜防水 | 1、卫生间等涉水房间地面做防水层：1.5mm厚聚氨酯防水涂膜和5mm厚聚合物水泥砂浆 | m2 | 75.97 | 44.11 | 3351.04 | 520.39 | 3.8
|  | 墙面 |  |  |  |  | 244323.98 | 59600.35 | 3269.25
16 | 011601001001 | 砖砌体拆除 | 1、砌体材质：120厚加气混凝土墙体拆除 2、其他：含卫生清理 | m3 | 97.72 | 57.73 | 5641.38 | 1345.6 | 3220.85
17 | 011610001001 | 木门窗拆除 | 1、门窗洞口尺寸：4M0822 、2M0921 2、其他：含卫生清理 | m2 | 10.82 | 19.8 | 214.24 | 176.04
本页小计 | [6 empty] | 36287.23 | 7961.95 | 3229.91
【表10.2.2-16】
分部分项工程清单与计价表
单位(专业)工程名称:嘉兴学院附属医院7号楼三楼临床技能中心扩建-建筑 | [5 empty] | 标段: |  |  | 第4页 共10页
序号 | 项目编码 | 项目名称 | 项目特征 | 计量 单位 | 工程量 | 金 额 (元) |  |  |  |  | 备注
[6 empty] | 综合单价 | 合价 | 其中
[8 empty] | 人工费 | 机械费 | 暂估价
18 | B001001 | 原有装饰拆除后修补 | 1、工作内容：原装饰拆除后修补，包括所有零星修补（含原装饰面成品保护） | 项 | 1 | 2800 | 2800
19 | B001002 | 原有装饰拆除及垃圾清理和清运 | 1、工作内容：除门窗和砌体外本工程所有必要装饰拆除及拆除后垃圾清运和卫生清理 | 项 | 1 | 4000 | 4000
20 | 010402001001 | 砌块墙 | 新砌墙体 1、墙体类型：100厚加气混凝土砖墙砌筑 2、抹灰：20厚内墙抹灰 | m3 | 8.32 | 1084.77 | 9025.29 | 3084.14 | 37.94
21 | 011207001004 | 墙面装饰板 | 1、轻钢龙骨石膏板隔墙 2、龙骨材料种类、规格、中距：C75系列型轻钢龙骨配套体系，竖龙骨间距400mm 3、内填充隔音棉，面封单层12mm纸面石膏板 | m2 | 36.74 | 94.24 | 3462.38 | 864.12
22 | 011204003001 | 块料墙面 | 1、面层材料品种、规格、颜色：600*300瓷砖 | m2 | 136.60 | 107.35 | 14664.01 | 5570.55 | 6.83
23 | 011407001001 | 墙面喷刷涂料 | 1、喷刷涂料部位：内墙面 2、腻子种类：普通腻子 3、刮腻子要求：满刮二遍 4、涂料品种：白色无机涂料（一底二面） | m2 | 1146.06 | 36.84 | 42220.85 | 20285.26
本页小计 | [6 empty] | 76172.53 | 29804.07 | 44.77
【表10.2.2-16】
分部分项工程清单与计价表
单位(专业)工程名称:嘉兴学院附属医院7号楼三楼临床技能中心扩建-建筑 | [5 empty] | 标段: |  |  | 第5页 共10页
序号 | 项目编码 | 项目名称 | 项目特征 | 计量 单位 | 工程量 | 金 额 (元) |  |  |  |  | 备注
[6 empty] | 综合单价 | 合价 | 其中
[8 empty] | 人工费 | 机械费 | 暂估价
24 | 011407001002 | 墙面喷刷涂料 | 1、喷刷涂料部位：内墙面 2、腻子种类：普通腻子 3、刮腻子要求：满刮二遍 4、涂料品种：浅米色无机涂料（一底二面） | m2 | 98.77 | 36.84 | 3638.69 | 1748.23
25 | 011407001003 | 墙面喷刷涂料 | 1、喷刷涂料部位：内墙面 2、腻子种类：普通腻子 3、刮腻子要求：满刮二遍 4、涂料品种：青色无机涂料（一底二面） | m2 | 72.04 | 36.84 | 2653.95 | 1275.11
26 | 011407001004 | 墙面喷刷涂料 | 1、喷刷涂料部位：内墙面 2、腻子种类：普通腻子 3、刮腻子要求：满刮二遍 4、涂料品种：浅褐色无机涂料（一底二面） | m2 | 65.12 | 36.84 | 2399.02 | 1152.62
27 | 011407001007 | 墙面喷刷涂料 | 1、喷刷涂料部位：楼梯间内墙面、电梯厅（公共区域） 2、腻子种类：普通腻子 3、刮腻子要求：满刮二遍 4、涂料品种：白色乳胶漆（一底二面） | m2 | 181.98 | 33.66 | 6125.45 | 3555.89
28 | 011207001001 | 墙面装饰板 | 1、部位：大厅 2、面层材料品种：长城板木饰面 3、包括结构胶等辅材 | m2 | 7.70 | 212.12 | 1633.32 | 132.13
本页小计 | [6 empty] | 16450.43 | 7863.98
【表10.2.2-16】
分部分项工程清单与计价表
单位(专业)工程名称:嘉兴学院附属医院7号楼三楼临床技能中心扩建-建筑 | [5 empty] | 标段: |  |  | 第6页 共10页
序号 | 项目编码 | 项目名称 | 项目特征 | 计量 单位 | 工程量 | 金 额 (元) |  |  |  |  | 备注
[6 empty] | 综合单价 | 合价 | 其中
[8 empty] | 人工费 | 机械费 | 暂估价
29 | 011207001003 | 墙面装饰板 | 部位：PBL 1、面层材料品种、规格、颜色：磁性烤漆玻璃白板 3、包括固定件、膨胀螺栓等辅材 | m2 | 41.63 | 201.6 | 8392.61 | 838.84
30 | 011204001001 | 石材墙面 | 1、部位：大厅 2、面层材料品种、规格、颜色：鱼肚白大理石 | m2 | 13.68 | 360.52 | 4931.91 | 887.42
31 | 010903002001 | 墙面涂膜防水 | 1、卫生间等涉水房间墙面设防水层：1.5mm厚聚氨酯防水涂膜 | m2 | 106.71 | 35.51 | 3789.27 | 471.66
32 | 011210005001 | 成品隔断 | 1、隔断材料品种：卫生间成品抗倍特板隔断 | m2 | 33.70 | 269.54 | 9083.5 | 1355.75
33 | 011210003002 | 玻璃隔断 | 部位：观察室 1、边框材料种类、规格：不锈钢边框 2、玻璃品种、规格、颜色：12mm单透玻璃 3、包括橡胶垫、压条等辅材 | m2 | 8.32 | 319.98 | 2662.23 | 351.69
34 | 010809004001 | 石材窗台板 | 1、窗台板材质、规格、颜色：40厚鱼肚白大理石窗台板 2、石材磨斜边（单边） | m2 | 15.80 | 569.16 | 8992.73 | 3474.74
35 | B001003 | 成品定制层板书桌 | 1、成品定制层板书桌 2、尺寸规格：高750mm,宽620，具体尺寸详见图纸 | 套 | 2 | 1200 | 2400
36 | B001004 | 成品定制柜子 | 1、成品定制柜子 2、尺寸规格：高850mm,宽695，具体尺寸详见图纸 | 套 | 2 | 800 | 1600
本页小计 | [6 empty] | 41852.25 | 7380.1
【表10.2.2-16】
分部分项工程清单与计价表
单位(专业)工程名称:嘉兴学院附属医院7号楼三楼临床技能中心扩建-建筑 | [5 empty] | 标段: |  |  | 第7页 共10页
序号 | 项目编码 | 项目名称 | 项目特征 | 计量 单位 | 工程量 | 金 额 (元) |  |  |  |  | 备注
[6 empty] | 综合单价 | 合价 | 其中
[8 empty] | 人工费 | 机械费 | 暂估价
37 | B001005 | 成品洗脸盆下柜体 | 1、成品洗脸盆下柜体 2、尺寸规格：3600*600*800，具体尺寸详见图纸 | 套 | 1 | 3400 | 3400
38 | B001006 | 成品洗脸盆下柜体 | 1、成品洗脸盆下柜体 2、尺寸规格：5780*600*800，具体尺寸详见图纸 | 套 | 1 | 4400 | 4400
39 | 011505001001 | 洗漱台 | 1、材料品种、规格、颜色：人造石台面、180mm高人造石挡水板 2、开孔：石材开孔1个 3、石材磨斜边（单边） | m2 | 5.14 | 449.75 | 2311.72 | 1074.77
40 | 010805001001 | 电子感应门 | 1、手术脚踏感应门，包括脚踏感应器，由专业厂家二次深化 2、尺寸：900*2200 | 樘 | 1 | 3358.04 | 3358.04 | 275.47 | 1.27
41 | 010801001003 | 木质门 | 1、成品中轴门（免漆门），由专业门厂家二次深化 2、尺寸：840*2900 3、含吊轨80*80、隔音条 4、含20宽门套及门锁合页等五金配件，具体详见图纸 | m2 | 38.98 | 594.35 | 23167.76 | 2056.2
42 | 010801001005 | 木质门 | 1、成品中轴门（免漆门），由专业门厂家二次深化 2、尺寸：1100*2900 3、含吊轨80*80、隔音条 4、含20宽门套及门锁合页等五金配件，具体详见图纸 | m2 | 60.61 | 556.81 | 33748.25 | 2803.21
本页小计 | [6 empty] | 70385.77 | 6209.65 | 1.27
【表10.2.2-16】
分部分项工程清单与计价表
单位(专业)工程名称:嘉兴学院附属医院7号楼三楼临床技能中心扩建-建筑 | [5 empty] | 标段: |  |  | 第8页 共10页
序号 | 项目编码 | 项目名称 | 项目特征 | 计量 单位 | 工程量 | 金 额 (元) |  |  |  |  | 备注
[6 empty] | 综合单价 | 合价 | 其中
[8 empty] | 人工费 | 机械费 | 暂估价
43 | 010801001001 | 木质门 | 1、成品套装单开门（免漆门），由专业门厂家二次深化 2、尺寸：800*2200 3、含60宽木质门套 4、含不锈钢合页、防尘条、隔音条、圆柱形门把手、门锁等五金配件，具体详见图纸 | 樘 | 9 | 671.8 | 6046.2 | 1241.46
44 | 010801001002 | 木质门 | 1、成品套装子母门（免漆门），由专业厂家二次深化 2、尺寸：1100*2200 3、含60宽木质门套 4、含12厚钢化玻璃观察窗 5、含不锈钢合页、防尘条、隔音条、圆柱形门把手、门锁等五金配件，具体详见图纸 | 樘 | 21 | 1015.29 | 21321.09 | 3479.49
45 | 010810002001 | 木窗帘盒 | 1、木质窗帘盒展开面积380mm | m | 78.65 | 79.34 | 6240.09 | 2099.96 | 2.36
|  | 顶面 |  |  |  |  | 87300.74 | 23867.9
46 | 011407002001 | 天棚喷刷涂料 | 1、腻子种类：普通腻子 2、刮腻子要求：满刮二遍 3、涂料品种：黑色无机涂料（一底二面） | m2 | 4.24 | 29.98 | 127.12 | 65.59
47 | 011407002002 | 天棚喷刷涂料 | 1、部位：石膏板吊顶 2、腻子种类：普通腻子 3、刮腻子要求：满刮二遍 4、涂料品种：白色无机涂料（一底二面） | m2 | 61.93 | 34.4 | 2130.39 | 993.98
本页小计 | [6 empty] | 35864.89 | 7880.48 | 2.36
【表10.2.2-16】
分部分项工程清单与计价表
单位(专业)工程名称:嘉兴学院附属医院7号楼三楼临床技能中心扩建-建筑 | [5 empty] | 标段: |  |  | 第9页 共10页
序号 | 项目编码 | 项目名称 | 项目特征 | 计量 单位 | 工程量 | 金 额 (元) |  |  |  |  | 备注
[6 empty] | 综合单价 | 合价 | 其中
[8 empty] | 人工费 | 机械费 | 暂估价
48 | 011302001001 | 吊顶天棚 | 1、面层材料品种、规格：300*300集成吊顶（平面） 2、龙骨材料种类、规格、中距：U型轻钢龙骨 | m2 | 31.56 | 130.43 | 4116.37 | 843.6
49 | 011302001002 | 吊顶天棚 | 1、面层材料品种、规格：450*1350集成吊顶大板（平面） 2、龙骨材料种类、规格、中距：U型轻钢龙骨 | m2 | 79.89 | 119.93 | 9581.21 | 2135.46
50 | 011302001003 | 吊顶天棚 | 1、面层材料品种、规格：300*300硅钙板吊顶（平面） 2、龙骨材料种类、规格、中距：T型轻钢龙骨 | m2 | 42.85 | 94.59 | 4053.18 | 1102.53
51 | 011302001004 | 吊顶天棚 | 1、面层材料品种、规格：600*600硅钙板吊顶（平面） 2、龙骨材料种类、规格、中距：T型轻钢龙骨 | m2 | 575.20 | 87.24 | 50180.45 | 14799.9
52 | 011502001001 | 金属装饰线 | 1、部位：过道 2、线条材料品种、规格、颜色：50mm宽集成吊顶黑色线条 | m | 118.34 | 64.32 | 7611.63 | 997.61
53 | 011502004001 | 石膏装饰线 | 1、部位：过道 2、线条材料品种、规格、颜色：160mm宽白色集成吊顶收边线条 | m | 118.34 | 22.98 | 2719.45 | 559.75
本页小计 | [6 empty] | 78262.29 | 20438.85
【表10.2.2-16】
分部分项工程清单与计价表
单位(专业)工程名称:嘉兴学院附属医院7号楼三楼临床技能中心扩建-建筑 | [5 empty] | 标段: |  |  | 第10页 共10页
序号 | 项目编码 | 项目名称 | 项目特征 | 计量 单位 | 工程量 | 金 额 (元) |  |  |  |  | 备注
[6 empty] | 综合单价 | 合价 | 其中
[8 empty] | 人工费 | 机械费 | 暂估价
54 | 011302001005 | 吊顶天棚 | 1、部位：PBL 2、面层材料品种、规格：浅灰色毛毡板 | m2 | 72.09 | 35.11 | 2531.08 | 599.07
55 | 011302001006 | 吊顶天棚 | 1、面层材料品种、规格：9.5mm厚纸面石膏板吊顶（平面） 2、龙骨材料种类、规格：U型轻钢龙骨支架 3、嵌缝材料种类：板缝贴胶带、点绣 | m2 | 55.05 | 77.2 | 4249.86 | 1770.41
本页小计 | [6 empty] | 6780.94 | 2369.48
合计 | [6 empty] | 481306.05 | 121837.11 | 3558.16

## 施工技术措施项目清单与计价表
【表10.2.2-16】
施工技术措施项目清单与计价表
单位(专业)工程名称:嘉兴学院附属医院7号楼三楼临床技能中心扩建-建筑 | [5 empty] | 标段: |  |  | 第1页 共1页
序号 | 项目编码 | 项目名称 | 项目特征 | 计量 单位 | 工程量 | 金 额 (元) |  |  |  |  | 备注
[6 empty] | 综合单价 | 合价 | 其中
[8 empty] | 人工费 | 机械费 | 暂估价
1 | 01B001 | 技术措施费 | 本工程所需技术措施费及其他可能涉及到的完成本工程所需要的技术措施费 | 项 | 1 | 1500 | 1500
2 | 011701006001 | 满堂脚手架 | 满堂脚手架 ~基本层3.6m～5.2m`单独装饰或二次装饰工程，层高在3.6m以内的天棚饰面脚手架 | m2 | 1100.00 | 7.06 | 7766 | 5599 | 374
3 | 01B002 | 空气检测费 | 空气检测费 | 项 | 1 | 1800 | 1800
本页小计 | [6 empty] | 11066 | 5599 | 374
合计 | [6 empty] | 11066 | 5599 | 374

## 施工组织（总价）措施项目清单与计价表
【表10.2.2-20】
施工组织（总价）措施项目清单与计价表
工程名称:建筑 |  |  | 标段: | 第1页 共1页
序号 | 项目编号 | 项目名称 | 计算基础 | 费率 (%) | 金额 (元) | 备注
1 | 011707001001 | 安全文明施工费 |  |  | 7135.23
1.1 |  | 安全文明施工基本费 | 定额人工费+定额机械费 | 5.71 | 7135.23
2 | Z01110900801 | 提前竣工增加费 | 定额人工费+定额机械费
3 | 011707004001 | 二次搬运费 | 定额人工费+定额机械费 | 0.5 | 624.8
4 | 011707005001 | 冬雨季施工增加费 | 定额人工费+定额机械费 | 0.11 | 137.46
5 |  | 其他施工组织措施费 | 按相关规定计算
合 计 |  |  |  |  | 7897.49