## 表10_2_2-1 招标工程量清单封面格式
【表10.2.2-1】
| 梁林东校区应急时间系统修缮项目 | 工程
招标工程量清单
招 标 人:
(单位盖章)
造价咨询人:
(单位盖章)

## 表10_2_2-2 招标工程量清单扉页格式
【表10.2.2-2】
| 梁林东校区应急时间系统修缮项目 |  |  | 工程
招标工程量清单
招 标 人: |  | 造价咨询人:
| (单位盖章) |  | (单位资质专用章)
法定代表人 或其授权人: |  | 法定代表人 或其授权人:
| (签字或盖章) |  | (签字或盖章)
编 制 人: |  | 复 核 人:
| (造价工程师签字盖专用章) |  | (造价工程师签字盖专用章)
编制时间: |  | 复核时间:

## 表10_2_2-11 编制说明
【表10.2.2-11】
编制说明
工程名称:梁林东校区应急时间系统修缮项目 | 第1页 共1页

## 1_表10_2_2-16 分部分项工程清单与计价表
【表10.2.2-16】
分部分项工程清单与计价表
单位(专业)工程名称:梁林东校区应急时间系统修缮项目-安装 | [5 empty] | 标段: |  |  | 第1页 共15页
序号 | 项目编码 | 项目名称 | 项目特征 | 计量 单位 | 工程量 | 金 额 (元) |  |  |  |  | 备注
[6 empty] | 综合单价 | 合价 | 其中
[8 empty] | 人工费 | 机械费 | 暂估价
6#楼博采楼
1 | 030404017001 | 配电箱 | 原有配电箱整改 | 项 | 1
2 | 030411001001 | 配管 | 1.名称:电气配管 2.材质:JDG管 3.规格:DN20 4.配置形式:砖、混凝土结构明配 | m | 173.29
3 | 030411004001 | 配线 | 1.名 称:配线 2.配线形式:管内、桥架配线 3.配线型号:NH-BV-2.5 | m | 524.21
4 | 030411004002 | 配线 | 1.名 称:配线 2.配线形式:管内、桥架配线 3.配线型号:NH-BVR-2.5 | m | 174.73
5 | 030412001001 | 普通灯具 | 1、名称：应急照明圆形吸顶灯（自带蓄电池） 2、规格：250V,18W,LED灯,备电时间≥90分钟 ，灯具款式以现场为准,须与原有款式保持一致 3.、安装方式：吸顶 | 套 | 35
6 | 030412004001 | 装饰灯 | 1、名称：双头自备电源应急灯 2、规格：250V,2X3W,LED灯,备电时间≥90分钟 3.、安装方式：底距地2.5m壁挂 | 套 | 11
本页小计
【表10.2.2-16】
分部分项工程清单与计价表
单位(专业)工程名称:梁林东校区应急时间系统修缮项目-安装 | [5 empty] | 标段: |  |  | 第2页 共15页
序号 | 项目编码 | 项目名称 | 项目特征 | 计量 单位 | 工程量 | 金 额 (元) |  |  |  |  | 备注
[6 empty] | 综合单价 | 合价 | 其中
[8 empty] | 人工费 | 机械费 | 暂估价
7 | 030412005001 | 荧光灯 | 1、名称：应急照明单管荧光灯（自带蓄电池） 2、规格：T5，16W,LED灯,备电时间≥90分钟，灯具款式以现场为准,须与原有款式保持一致 3.、安装方式：嵌入方通吊顶 | 套 | 3
8 | 030412004002 | 装饰灯 | 现场需更换的原有灯具拆除 | 套 | 35
9 | 030411006001 | 接线盒 | 1.名称:灯头盒、接线盒 2.材质:钢制 3.安装形式:墙内安装 | 个 | 14
学生服务活动中心
10 | 030412004003 | 装饰灯 | 1、名称：双头自备电源应急灯 2、规格：250V,2X3W,LED灯,备电时间≥90分钟 3.、安装方式：底距地2.5m壁挂 | 套 | 12
11 | 030412001002 | 普通灯具 | 1、名称：应急照明圆形吸顶灯（自带蓄电池） 2、规格：250V,18W,LED灯,备电时间≥90分钟，灯具款式以现场为准,须与原有款式保持一致 3.、安装方式：吸顶 | 套 | 81
12 | 030412005002 | 荧光灯 | 1、名称：300x600应急照明平板灯(自带蓄电池) 2、规格：250V,36W,LED灯,备电时间≥90分钟，灯具款式以现场为准,须与原有款式保持一致 3.、安装方式：嵌入式 | 套 | 4
本页小计
【表10.2.2-16】
分部分项工程清单与计价表
单位(专业)工程名称:梁林东校区应急时间系统修缮项目-安装 | [5 empty] | 标段: |  |  | 第3页 共15页
序号 | 项目编码 | 项目名称 | 项目特征 | 计量 单位 | 工程量 | 金 额 (元) |  |  |  |  | 备注
[6 empty] | 综合单价 | 合价 | 其中
[8 empty] | 人工费 | 机械费 | 暂估价
13 | 030412005003 | 荧光灯 | 1、名称：600x600应急照明平板灯(自带蓄电池) 2、规格：250V,32W LED灯,备电时间≥90分钟，灯具款式以现场为准,须与原有款式保持一致 3.、安装方式：嵌入式 | 套 | 11
14 | 030412004004 | 装饰灯 | 现场需更换的原有灯具拆除 | 套 | 108
12#楼厚礼楼
15 | 030411001002 | 配管 | 1.名称:电气配管 2.材质:JDG管 3.规格:DN20 4.配置形式:砖、混凝土结构明配 | m | 516.59
16 | 030411004003 | 配线 | 1.名 称:配线 2.配线形式:管内、桥架配线 3.配线型号:NH-BV-2.5 | m | 1549.76
17 | 030411004004 | 配线 | 1.名 称:配线 2.配线形式:管内、桥架配线 3.配线型号:NH-BVR-2.5 | m | 516.59
18 | 030412001003 | 普通灯具 | 1、名称：应急照明圆形吸顶灯（自带蓄电池） 2、规格：250V,18W,LED灯,备电时间≥90分钟，灯具款式以现场为准,须与原有款式保持一致 3.、安装方式：吸顶 | 套 | 20
本页小计
【表10.2.2-16】
分部分项工程清单与计价表
单位(专业)工程名称:梁林东校区应急时间系统修缮项目-安装 | [5 empty] | 标段: |  |  | 第4页 共15页
序号 | 项目编码 | 项目名称 | 项目特征 | 计量 单位 | 工程量 | 金 额 (元) |  |  |  |  | 备注
[6 empty] | 综合单价 | 合价 | 其中
[8 empty] | 人工费 | 机械费 | 暂估价
19 | 030412004005 | 装饰灯 | 1、名称：双头自备电源应急灯 2、规格：250V,2X3W,LED灯,备电时间≥90分钟 3.、安装方式：底距地2.5m壁挂 | 套 | 30
20 | 030412004006 | 装饰灯 | 现场需更换的原有灯具拆除 | 套 | 14
21 | 030411006002 | 接线盒 | 1.名称:灯头盒、接线盒 2.材质:钢制 3.安装形式:墙内安装 | 个 | 36
11#楼知礼楼
22 | 030404017002 | 配电箱 | 原有配电箱整改 | 项 | 1
23 | 030411001003 | 配管 | 1.名称:电气配管 2.材质:JDG管 3.规格:DN20 4.配置形式:砖、混凝土结构明配 | m | 1331.20
24 | 030411004005 | 配线 | 1.名 称:配线 2.配线形式:管内、桥架配线 3.配线型号:NH-BV-2.5 | m | 4032.47
25 | 030411004006 | 配线 | 1.名 称:配线 2.配线形式:管内、桥架配线 3.配线型号:NH-BVR-2.5 | m | 1344.16
26 | 030412001004 | 普通灯具 | 1、名称：应急照明圆形吸顶灯（自带蓄电池） 2、规格：250V,18W,LED灯,备电时间≥90分钟，灯具款式以现场为准,须与原有款式保持一致 3.、安装方式：吸顶 | 套 | 46
本页小计
【表10.2.2-16】
分部分项工程清单与计价表
单位(专业)工程名称:梁林东校区应急时间系统修缮项目-安装 | [5 empty] | 标段: |  |  | 第5页 共15页
序号 | 项目编码 | 项目名称 | 项目特征 | 计量 单位 | 工程量 | 金 额 (元) |  |  |  |  | 备注
[6 empty] | 综合单价 | 合价 | 其中
[8 empty] | 人工费 | 机械费 | 暂估价
27 | 030412001005 | 普通灯具 | 1、名称：红外感应应急照明灯吸顶灯（自带蓄电池） 2、规格：250V,12W,LED灯,备电时间≥90分钟，灯具款式以现场为准,须与原有款式保持一致 3.、安装方式：吸顶 | 套 | 45
28 | 030412004007 | 装饰灯 | 1、名称：双头自备电源应急灯 2、规格：250V,2X3W,LED灯,备电时间≥90分钟 3.、安装方式：底距地2.5m壁挂 | 套 | 1
29 | 030412004008 | 装饰灯 | 1、名称：应急筒灯（自带蓄电池） 2、规格：250V,5W LED灯 3寸,备电时间≥90分钟，灯具款式以现场为准,须与原有款式保持一致 3.、安装方式：嵌入式 | 套 | 1
30 | 030412004009 | 装饰灯 | 1、名称：安全出口标志灯 2、规格：250V,2.5W LED灯,备电时间≥90分钟(面板钢化玻璃) 3.、安装方式：门框上方0.2m壁挂 | 套 | 1
31 | 030412005004 | 荧光灯 | 1、名称：应急照明单管荧光灯（自带蓄电池） 2、规格：T5，16W,LED灯,备电时间≥90分钟，灯具款式以现场为准,须与原有款式保持一致 3.、安装方式：嵌入方通吊顶 | 套 | 8
32 | 030411006003 | 接线盒 | 1.名称:灯头盒、接线盒 2.材质:钢制 3.安装形式:墙内安装 | 个 | 102
本页小计
【表10.2.2-16】
分部分项工程清单与计价表
单位(专业)工程名称:梁林东校区应急时间系统修缮项目-安装 | [5 empty] | 标段: |  |  | 第6页 共15页
序号 | 项目编码 | 项目名称 | 项目特征 | 计量 单位 | 工程量 | 金 额 (元) |  |  |  |  | 备注
[6 empty] | 综合单价 | 合价 | 其中
[8 empty] | 人工费 | 机械费 | 暂估价
13#楼悦礼楼
33 | 030404017003 | 配电箱 | 原有配电箱整改 | 项 | 1
34 | 030411001004 | 配管 | 1.名称:电气配管 2.材质:JDG管 3.规格:DN20 4.配置形式:砖、混凝土结构明配 | m | 621.58
35 | 030411004007 | 配线 | 1.名 称:配线 2.配线形式:管内、桥架配线 3.配线型号:NH-BV-2.5 | m | 1882.01
36 | 030411004008 | 配线 | 1.名 称:配线 2.配线形式:管内、桥架配线 3.配线型号:NH-BVR-2.5 | m | 627.34
37 | 030412001006 | 普通灯具 | 1、名称：红外感应应急照明灯吸顶灯（自带蓄电池） 2、规格：250V,12W,LED灯,备电时间≥90分钟，灯具款式以现场为准,须与原有款式保持一致 3.、安装方式：吸顶 | 套 | 10
38 | 030412001007 | 普通灯具 | 1、名称：应急照明圆形吸顶灯（自带蓄电池） 2、规格：250V,18W,LED灯,备电时间≥90分钟，灯具款式以现场为准,须与原有款式保持一致 3.、安装方式：吸顶 | 套 | 34
本页小计
【表10.2.2-16】
分部分项工程清单与计价表
单位(专业)工程名称:梁林东校区应急时间系统修缮项目-安装 | [5 empty] | 标段: |  |  | 第7页 共15页
序号 | 项目编码 | 项目名称 | 项目特征 | 计量 单位 | 工程量 | 金 额 (元) |  |  |  |  | 备注
[6 empty] | 综合单价 | 合价 | 其中
[8 empty] | 人工费 | 机械费 | 暂估价
39 | 030412004010 | 装饰灯 | 1、名称：双头自备电源应急灯 2、规格：250V,2X3W,LED灯,备电时间≥90分钟 3.、安装方式：底距地2.5m壁挂 | 套 | 1
40 | 030412004011 | 装饰灯 | 1、名称：安全出口标志灯 2、规格：250V,2.5W LED灯,备电时间≥90分钟(面板钢化玻璃) 3.、安装方式：门框上方0.2m壁挂 | 套 | 1
41 | 030412004012 | 装饰灯 | 现场需更换的原有灯具拆除 | 套 | 4
42 | 030411006004 | 接线盒 | 1.名称:灯头盒、接线盒 2.材质:钢制 3.安装形式:墙内安装 | 个 | 42
14#楼兴礼楼
43 | 030404017004 | 配电箱 | 原有配电箱整改 | 项 | 1
44 | 030411001005 | 配管 | 1.名称:电气配管 2.材质:JDG管 3.规格:DN20 4.配置形式:砖、混凝土结构明配 | m | 844.37
45 | 030411004009 | 配线 | 1.名 称:配线 2.配线形式:管内、桥架配线 3.配线型号:NH-BV-2.5 | m | 2554.70
46 | 030411004010 | 配线 | 1.名 称:配线 2.配线形式:管内、桥架配线 3.配线型号:NH-BVR-2.5 | m | 851.57
本页小计
【表10.2.2-16】
分部分项工程清单与计价表
单位(专业)工程名称:梁林东校区应急时间系统修缮项目-安装 | [5 empty] | 标段: |  |  | 第8页 共15页
序号 | 项目编码 | 项目名称 | 项目特征 | 计量 单位 | 工程量 | 金 额 (元) |  |  |  |  | 备注
[6 empty] | 综合单价 | 合价 | 其中
[8 empty] | 人工费 | 机械费 | 暂估价
47 | 030412001008 | 普通灯具 | 1、名称：应急照明圆形吸顶灯（自带蓄电池） 2、规格：250V,18W,LED灯,备电时间≥90分钟，灯具款式以现场为准,须与原有款式保持一致 3.、安装方式：吸顶 | 套 | 30
48 | 030412001009 | 普通灯具 | 1、名称：红外感应应急照明灯吸顶灯（自带蓄电池） 2、规格：250V,12W,LED灯,备电时间≥90分钟，灯具款式以现场为准,须与原有款式保持一致 3.、安装方式：吸顶 | 套 | 16
49 | 030412005005 | 荧光灯 | 1、名称：300x600应急照明平板灯(自带蓄电池) 2、规格：250V,36W,LED灯,备电时间≥90分钟，灯具款式以现场为准,须与原有款式保持一致 3.、安装方式：嵌入式 | 套 | 6
50 | 030412004013 | 装饰灯 | 1、名称：双头自备电源应急灯 2、规格：250V,2X3W,LED灯,备电时间≥90分钟 3.、安装方式：底距地2.5m壁挂 | 套 | 9
51 | 030412004014 | 装饰灯 | 1、名称：安全出口标志灯 2、规格：250V,2.5W LED灯,备电时间≥90分钟(面板钢化玻璃) 3.、安装方式：门框上方0.2m壁挂 | 套 | 1
52 | 030412004015 | 装饰灯 | 现场需更换的原有灯具拆除 | 套 | 4
本页小计
【表10.2.2-16】
分部分项工程清单与计价表
单位(专业)工程名称:梁林东校区应急时间系统修缮项目-安装 | [5 empty] | 标段: |  |  | 第9页 共15页
序号 | 项目编码 | 项目名称 | 项目特征 | 计量 单位 | 工程量 | 金 额 (元) |  |  |  |  | 备注
[6 empty] | 综合单价 | 合价 | 其中
[8 empty] | 人工费 | 机械费 | 暂估价
53 | 030411006005 | 接线盒 | 1.名称:灯头盒、接线盒 2.材质:钢制 3.安装形式:墙内安装 | 个 | 58
9#楼博识楼
54 | 030411001006 | 配管 | 1.名称:电气配管 2.材质:JDG管 3.规格:DN20 4.配置形式:砖、混凝土结构明配 | m | 22.02
55 | 030411004011 | 配线 | 1.名 称:配线 2.配线形式:管内、桥架配线 3.配线型号:NH-BV-2.5 | m | 66.06
56 | 030411004012 | 配线 | 1.名 称:配线 2.配线形式:管内、桥架配线 3.配线型号:NH-BVR-2.5 | m | 22.02
57 | 030412001010 | 普通灯具 | 1、名称：应急照明圆形吸顶灯（自带蓄电池） 2、规格：250V,18W,LED灯,备电时间≥90分钟，灯具款式以现场为准,须与原有款式保持一致 3.、安装方式：吸顶 | 套 | 56
58 | 030412005006 | 荧光灯 | 1、名称：应急照明单管荧光灯（自带蓄电池） 2、规格：T5，16W,LED灯,备电时间≥90分钟，灯具款式以现场为准,须与原有款式保持一致 3.、安装方式：嵌入方通吊顶 | 套 | 2
本页小计
【表10.2.2-16】
分部分项工程清单与计价表
单位(专业)工程名称:梁林东校区应急时间系统修缮项目-安装 | [5 empty] | 标段: |  |  | 第10页 共15页
序号 | 项目编码 | 项目名称 | 项目特征 | 计量 单位 | 工程量 | 金 额 (元) |  |  |  |  | 备注
[6 empty] | 综合单价 | 合价 | 其中
[8 empty] | 人工费 | 机械费 | 暂估价
59 | 030412004016 | 装饰灯 | 1、名称：安全出口标志灯 2、规格：250V,2.5W LED灯,备电时间≥90分钟(面板钢化玻璃) 3.、安装方式：门框上方0.2m壁挂 | 套 | 3
60 | 030412004017 | 装饰灯 | 现场需更换的原有灯具拆除 | 套 | 56
61 | 030411006006 | 接线盒 | 1.名称:灯头盒、接线盒 2.材质:钢制 3.安装形式:墙内安装 | 个 | 5
7#楼博闻楼
62 | 030411001007 | 配管 | 1.名称:电气配管 2.材质:JDG管 3.规格:DN20 4.配置形式:砖、混凝土结构明配 | m | 19.42
63 | 030411004013 | 配线 | 1.名 称:配线 2.配线形式:管内、桥架配线 3.配线型号:NH-BV-2.5 | m | 58.25
64 | 030411004014 | 配线 | 1.名 称:配线 2.配线形式:管内、桥架配线 3.配线型号:NH-BVR-2.5 | m | 19.42
65 | 030412001011 | 普通灯具 | 1、名称：应急照明圆形吸顶灯（自带蓄电池） 2、规格：250V,18W,LED灯,备电时间≥90分钟，灯具款式以现场为准,须与原有款式保持一致 3.、安装方式：吸顶 | 套 | 38
本页小计
【表10.2.2-16】
分部分项工程清单与计价表
单位(专业)工程名称:梁林东校区应急时间系统修缮项目-安装 | [5 empty] | 标段: |  |  | 第11页 共15页
序号 | 项目编码 | 项目名称 | 项目特征 | 计量 单位 | 工程量 | 金 额 (元) |  |  |  |  | 备注
[6 empty] | 综合单价 | 合价 | 其中
[8 empty] | 人工费 | 机械费 | 暂估价
66 | 030412004018 | 装饰灯 | 1、名称：应急筒灯（自带蓄电池） 2、规格：250V,5W LED灯 3寸,备电时间≥90分钟，灯具款式以现场为准,须与原有款式保持一致 3.、安装方式：嵌入式 | 套 | 1
67 | 030412005007 | 荧光灯 | 1、名称：应急照明单管荧光灯（自带蓄电池） 2、规格：T5，16W,LED灯,备电时间≥90分钟，灯具款式以现场为准,须与原有款式保持一致 3.、安装方式：嵌入方通吊顶 | 套 | 1
68 | 030412004019 | 装饰灯 | 1、名称：安全出口标志灯 2、规格：250V,2.5W LED灯,备电时间≥90分钟(面板钢化玻璃) 3.、安装方式：门框上方0.2m壁挂 | 套 | 1
69 | 030412004020 | 装饰灯 | 现场需更换的原有灯具拆除 | 套 | 38
70 | 030411006007 | 接线盒 | 1.名称:灯头盒、接线盒 2.材质:钢制 3.安装形式:墙内安装 | 个 | 3
8#楼博学楼
71 | 030411001008 | 配管 | 1.名称:电气配管 2.材质:JDG管 3.规格:DN20 4.配置形式:砖、混凝土结构明配 | m | 18.47
72 | 030411004015 | 配线 | 1.名 称:配线 2.配线形式:管内、桥架配线 3.配线型号:NH-BV-2.5 | m | 55.40
本页小计
【表10.2.2-16】
分部分项工程清单与计价表
单位(专业)工程名称:梁林东校区应急时间系统修缮项目-安装 | [5 empty] | 标段: |  |  | 第12页 共15页
序号 | 项目编码 | 项目名称 | 项目特征 | 计量 单位 | 工程量 | 金 额 (元) |  |  |  |  | 备注
[6 empty] | 综合单价 | 合价 | 其中
[8 empty] | 人工费 | 机械费 | 暂估价
73 | 030411004016 | 配线 | 1.名 称:配线 2.配线形式:管内、桥架配线 3.配线型号:NH-BVR-2.5 | m | 18.47
74 | 030412001012 | 普通灯具 | 1、名称：应急照明圆形吸顶灯（自带蓄电池） 2、规格：250V,18W,LED灯,备电时间≥90分钟，灯具款式以现场为准,须与原有款式保持一致 3.、安装方式：吸顶 | 套 | 30
75 | 030412005008 | 荧光灯 | 1、名称：300x600应急照明平板灯(自带蓄电池) 2、规格：250V,36W,LED灯,备电时间≥90分钟，灯具款式以现场为准,须与原有款式保持一致 3.、安装方式：嵌入式 | 套 | 1
76 | 030412004021 | 装饰灯 | 1、名称：应急筒灯（自带蓄电池） 2、规格：250V,5W LED灯 3寸,备电时间≥90分钟，灯具款式以现场为准,须与原有款式保持一致 3.、安装方式：嵌入式 | 套 | 1
77 | 030412004022 | 装饰灯 | 1、名称：安全出口标志灯 2、规格：250V,2.5W LED灯,备电时间≥90分钟(面板钢化玻璃) 3.、安装方式：门框上方0.2m壁挂 | 套 | 1
78 | 030412004023 | 装饰灯 | 现场需更换的原有灯具拆除 | 套 | 30
79 | 030411006008 | 接线盒 | 1.名称:灯头盒、接线盒 2.材质:钢制 3.安装形式:墙内安装 | 个 | 3
本页小计
【表10.2.2-16】
分部分项工程清单与计价表
单位(专业)工程名称:梁林东校区应急时间系统修缮项目-安装 | [5 empty] | 标段: |  |  | 第13页 共15页
序号 | 项目编码 | 项目名称 | 项目特征 | 计量 单位 | 工程量 | 金 额 (元) |  |  |  |  | 备注
[6 empty] | 综合单价 | 合价 | 其中
[8 empty] | 人工费 | 机械费 | 暂估价
校医院
80 | 030412001013 | 普通灯具 | 1、名称：应急照明圆形吸顶灯（自带蓄电池） 2、规格：250V,18W,LED灯,备电时间≥90分钟，灯具款式以现场为准,须与原有款式保持一致 3.、安装方式：吸顶 | 套 | 27
81 | 030412004024 | 装饰灯 | 现场需更换的原有灯具拆除 | 套 | 27
5#楼明礼楼
82 | 030411001009 | 配管 | 1.名称:电气配管 2.材质:JDG管 3.规格:DN20 4.配置形式:砖、混凝土结构明配 | m | 1119.08
83 | 030411004017 | 配线 | 1.名 称:配线 2.配线形式:管内、桥架配线 3.配线型号:NH-BV-2.5 | m | 3357.25
84 | 030411004018 | 配线 | 1.名 称:配线 2.配线形式:管内、桥架配线 3.配线型号:NH-BVR-2.5 | m | 1119.08
85 | 030412001014 | 普通灯具 | 1、名称：应急照明圆形吸顶灯（自带蓄电池） 2、规格：250V,18W,LED灯,备电时间≥90分钟，灯具款式以现场为准,须与原有款式保持一致 3.、安装方式：吸顶 | 套 | 102
本页小计
【表10.2.2-16】
分部分项工程清单与计价表
单位(专业)工程名称:梁林东校区应急时间系统修缮项目-安装 | [5 empty] | 标段: |  |  | 第14页 共15页
序号 | 项目编码 | 项目名称 | 项目特征 | 计量 单位 | 工程量 | 金 额 (元) |  |  |  |  | 备注
[6 empty] | 综合单价 | 合价 | 其中
[8 empty] | 人工费 | 机械费 | 暂估价
86 | 030411006009 | 接线盒 | 1.名称:灯头盒、接线盒 2.材质:钢制 3.安装形式:墙内安装 | 个 | 102
学生公寓A组团
87 | 030412001015 | 普通灯具 | 1、名称：应急照明灯吸顶灯（自带蓄电池） 2、规格：250V,12W LED灯,备电时间≥90分钟，灯具款式以现场为准,须与原有款式保持一致 3.、安装方式：吸顶 | 套 | 96
88 | 030412004025 | 装饰灯 | 现场需更换的原有灯具拆除 | 套 | 96
学生公寓B组团
89 | 030412001016 | 普通灯具 | 1、名称：应急照明灯吸顶灯（自带蓄电池） 2、规格：250V,12W LED灯,备电时间≥90分钟，灯具款式以现场为准,须与原有款式保持一致 3.、安装方式：吸顶 | 套 | 77
90 | 030412004026 | 装饰灯 | 现场需更换的原有灯具拆除 | 套 | 77
学生公寓C组团
91 | 030412001017 | 普通灯具 | 1、名称：应急照明灯吸顶灯（自带蓄电池） 2、规格：250V,12W LED灯,备电时间≥90分钟，灯具款式以现场为准,须与原有款式保持一致 3.、安装方式：吸顶 | 套 | 84
本页小计
【表10.2.2-16】
分部分项工程清单与计价表
单位(专业)工程名称:梁林东校区应急时间系统修缮项目-安装 | [5 empty] | 标段: |  |  | 第15页 共15页
序号 | 项目编码 | 项目名称 | 项目特征 | 计量 单位 | 工程量 | 金 额 (元) |  |  |  |  | 备注
[6 empty] | 综合单价 | 合价 | 其中
[8 empty] | 人工费 | 机械费 | 暂估价
92 | 030412004027 | 装饰灯 | 现场需更换的原有灯具拆除 | 套 | 84
学生公寓D组团
93 | 030412001018 | 普通灯具 | 1、名称：应急照明灯吸顶灯（自带蓄电池） 2、规格：250V,12W LED灯,备电时间≥90分钟，灯具款式以现场为准,须与原有款式保持一致 3.、安装方式：吸顶 | 套 | 127
94 | 030412004028 | 装饰灯 | 现场需更换的原有灯具拆除 | 套 | 127
其他
95 | 03B001 | 吊顶拆除及安装 | 灯具安装等工作所需增加的吊顶拆除及安装费用，此费用由施工单位结合现场综合考虑，结算时不作调整 | 项 | 1
96 | 03B002 | 线路排查费用 | 现场所需更换的灯具其相应的应急照明线路排查所需增加的费用（不含管线敷设费用），此费用由施工单位结合现场综合考虑，结算时不作调整 | 项 | 1
97 | 03B003 | 垃圾清运 | 1.本项目建筑垃圾清运 2.垃圾清运，清运距离自行考虑 | 项 | 1
本页小计
合计

## 1_表10_2_2-16 施工技术措施项目清单与计价表
【表10.2.2-16】
施工技术措施项目清单与计价表
单位(专业)工程名称:梁林东校区应急时间系统修缮项目-安装 | [5 empty] | 标段: |  |  | 第1页 共1页
序号 | 项目编码 | 项目名称 | 项目特征 | 计量 单位 | 工程量 | 金 额 (元) |  |  |  |  | 备注
[6 empty] | 综合单价 | 合价 | 其中
[8 empty] | 人工费 | 机械费 | 暂估价
1 | 031301017001 | 脚手架搭拆 | 脚手架搭拆 | 项 | 1
2 | 03B004 | 其他措施费 | 1、投标单位认为应列入的其他措施费用、成品保护费，费用一次包干，结算不作调整 | 项 | 1
本页小计
合计

## 1_表10_2_2-20 施工组织（总价）措施项目清单与
【表10.2.2-20】
施工组织（总价）措施项目清单与计价表
工程名称:安装 |  |  | 标段: | 第1页 共1页
序号 | 项目编号 | 项目名称 | 计算基础 | 费率 (%) | 金额 (元) | 备注
1 | 031302001001 | 安全文明施工费
1.1 |  | 安全文明施工基本费
2 | Z03130200801 | 提前竣工增加费
3 | 031302004001 | 二次搬运费
4 | 031302005001 | 冬雨季施工增加费
5 |  | 其他施工组织措施费
合 计

## 1_表10_2_2-21 其他项目清单与计价汇总表
【表10.2.2-21】
其他项目清单与计价汇总表
工程名称:安装 |  | 标段: | 第1页 共1页
序号 | 项 目 名 称 | 金额(元) | 备注
1 | 暂列金额 | 0 | 明细详见表10.2.2-22
1.1 | 标化工地增加费 | 0 | 明细详见表10.2.2-22
1.2 | 优质工程增加费 | 0 | 明细详见表10.2.2-22
1.3 | 其他暂列金额 | 0 | 明细详见表10.2.2-22
2 | 暂估价 | 0
2.1 | 材料（设备）暂估价 | 0 | 明细详见表10.2.2-23
2.2 | 专业工程暂估价 | 0 | 明细详见表10.2.2-24
2.3 | 专项技术措施暂估价 | 0 | 明细详见表10.2.2-25
3 | 计日工 |  | 明细详见表10.2.2-26
4 | 总承包服务费 |  | 明细详见表10.2.2-27
合 计

## 1_表10_2_2-22 暂列金额明细表
【表10.2.2-22】
暂列金额明细表
工程名称:安装 |  | 标段: |  | 第1页 共1页
序号 | 项 目 名 称 | 计量单位 | 暂定金额(元) | 备注
1 | 标化工地增加费 | 项
2 | 优质工程增加费 | 项
3 | 其他暂列金额 | 项 |  | 估算比例一般不高于5%
3.1 | 其他暂列金额 | 项
合计

## 1_表10_2_2-23 材料（工程设备）暂估单价表
【表10.2.2-23】
材料（工程设备）暂估单价表
单位(专业)工程名称:梁林东校区应急时间系统修缮项目-安装 |  |  |  | 标段: |  | 第1页 共1页
序号 | 材料（工程设备）名称、规格、型号 | 计量 单位 | 数量 | 单价 | 合价 | 备注
合计

## 1_表10_2_2-24 专业工程暂估价表
【表10.2.2-24】
专业工程暂估价表
单位(专业)工程名称:梁林东校区应急时间系统修缮项目-安装 |  | 标段: | 第1页 共1页
序号 | 工 程 名 称 | 工程内容 | 暂估金额(元) | 备注
合计

## 1_表10_2_2-25 专项技术措施暂估价表
【表10.2.2-25】
专项技术措施暂估价表
单位(专业)工程名称:梁林东校区应急时间系统修缮项目-安装 |  | 标段: | 第1页 共1页
序号 | 工 程 名 称 | 工程内容 | 暂估金额(元) | 备注
合计 |  |  | 0

## 1_表10_2_2-26 计日工表
【表10.2.2-26】
计 日 工 表
单位(专业)工程名称:梁林东校区应急时间系统修缮项目-安装 |  | 标段: |  | 第1页 共1页
编号 | 项 目 名 称 | 单位 | 数量 | 综合单价(元) | 合价(元)
一 | 人 工 | 元
1
2
3
4
5
人 工 小 计
二 | 材 料 | 元
1
2
3
4
5
材 料 小 计
三 | 施 工 机 械 | 元
1
2
3
4
5
施工机械小计
总 计

## 1_表10_2_2-27 总承包服务费计价表
【表10.2.2-27】
总承包服务费计价表
单位(专业)工程名称:梁林东校区应急时间系统修缮项目-安装 |  |  | 标段: |  | 第1页 共1页
序号 | 项目名称 | 项目价值(元) | 服务内容 | 计算基础 | 费率(%) | 金额(元)
1 | 发包人单独发包的专业工程
1.1 | 专业发包工程管理费
2 | 发包人提供材料(设备)
2.1 | 甲供材料设备保管费
| 合计 | - | - |  | -

## 1_表10_2_2-29 主要工日一览表
【表10.2.2-29】
主要工日一览表
工程名称:安装 |  |  | 标段: |  | 第1页 共1页
序号 | 工日名称（类别） | 单位 | 数量 | 单价(元) | 合价（元） | 备注
1 | 二类人工 | 工日

## 1_表10_2_2-30 发包人提供材料和设备一览表
【表10.2.2-30】
发包人提供材料和设备一览表
工程名称:安装 |  |  | 标段: |  |  | 第1页 共1页
序号 | 材料(设备)名称、规格、型号 | 单位 | 数量 | 单价 (元) | 交货 方式 | 送达 地点 | 备注

## 1_表10_2_2-31 主要材料和工程设备一览表
【表10.2.2-31】
主要材料和工程设备一览表
工程名称:安装 |  |  |  | 标段: |  | 第1页 共1页
序号 | 名称、规格、型号 | 单位 | 数量 | 单价(元) | 合价（元） | 备注
1 | 300x600灯盘(自带蓄电池) | 套
2 | 600x600灯盘(自带蓄电池) | 套
3 | 单管荧光灯（自带蓄电池） | 套
4 | 双头自备电源应急灯 | 套
5 | 安全出口标志灯 | 套
6 | 应急照明圆形吸顶灯 | 套
7 | 应急照明灯吸顶灯 | 套
8 | 应急筒灯 | 套
9 | 红外感应应急照明灯吸顶灯 | 套
10 | NH-BV-2.5 | m
11 | NH-BVR-2.5 | m
12 | JDG电线套管(镀锌)DN20 | m
13 | 接线盒 | 个
14 | 成套配电箱 | 台
15 | 成套配电箱1 | 台
16 | 吊顶拆除及安装 | 项
17 | 垃圾清运 | 项
18 | 线路排查费用 | 项
19 | 其他措施费 | 项

## 1_表10_2_2-32 主要机械台班一览表
【表10.2.2-32】
主要机械台班一览表
工程名称:安装 |  |  | 标段: |  | 第1页 共1页
序号 | 机械名称、规格、型号 | 单位 | 数 量 | 单价(元) | 合价（元） | 备注