## 0_表10_2_2-13 【不含单列】单位(专业)工程招
【表10.2.2-13】
单位（专业）工程招标控制价费用表
工程名称:嘉兴学院梁林校区扩建工程二期（装饰部分）室内装修-远程互动型教室 |  |  | 标段: | 第1页 共1页
序号 | 费用名称 |  | 计算公式 | 金额 (元) | 备注
1 | 分部分项工程费 |  | ∑(分部分项工程量×综合单价） | 460367 | 见表10.2.2-16
1.1 | 其中 | 人工费+机械费 | ∑分部分项（定额人工费+定额机械费） | 75069
2 | 措施项目费 |  | （2.1+2.2） | 13374
2.1 | 施工技术措施项目费 |  | ∑(技措项目工程量×综合单价） | 8458 | 见表10.2.2-16
2.1.1 | 其中 | 人工费+机械费 | ∑技措项目（定额人工费+定额机械费） | 4097
2.2 | 施工组织措施项目费 |  | (1.1+2.1.1)×6.21% | 4916 | 见表10.2.2-20
2.2.1 | 其中 | 安全文明施工基本费 | (1.1+2.1.1)×5.71% | 4520 | 见表10.2.2-20
3 | 其他项目费 |  | （3.1+3.2+3.3+3.4）
3.1 | 暂列金额 |  | 3.1.1+3.1.2+3.1.3 |  | 见表10.2.2-21
3.1.1 | 其中 | 标化工地增加费 | 按招标文件规定额度列计 |  | 见表10.2.2-22
3.1.2 |  | 优质工程增加费 | 按招标文件规定额度列计 |  | 见表10.2.2-22
3.1.3 |  | 其他暂列金额 | 按招标文件规定额度列计 |  | 见表10.2.2-22
3.2 | 暂估价 |  | 3.2.1+3.2.2+3.2.3 |  | 见表10.2.2-21
3.2.1 | 其中 | 材料（工程设备）暂估价 | 按招标文件规定额度列计 (或计入综合单价) |  | 见表10.2.2-23
3.2.2 |  | 专业工程暂估价 | 按招标文件规定额度列计 |  | 见表10.2.2-24
3.2.3 |  | 专项技术措施暂估价 | 按招标文件规定额度列计 |  | 见表10.2.2-25
3.3 | 计日工 |  | ∑计日工(暂估数量×综合单价） |  | 见表10.2.2-21
3.4 | 施工总承包服务费 |  | 3.4.1+3.4.2 |  | 见表10.2.2-21
3.4.1 | 其中 | 专业发包工程管理费 | ∑专业发包工程（暂估金额×费率） |  | 见表10.2.2-27
3.4.2 |  | 甲供材料设备管理费 | 甲供材料暂估金额×费率+甲供设备暂估金额×费率 |  | 见表10.2.2-27
4 | 规费 |  | (1.1+2.1.1)×27.92% | 22103
5 | 税金 |  | (1+2+3+4)×9% | 44626
招标控制价合计 |  |  | 1+2+3+4+5 | 540469

## 0_表10_2_2-16 分部分项工程清单与计价表
【表10.2.2-16】
分部分项工程清单与计价表
单位(专业)工程名称:嘉兴学院梁林校区扩建工程二期（装饰部分）室内装修-远程互动型教室 | [5 empty] | 标段: |  |  | 第1页 共3页
序号 | 项目编码 | 项目名称 | 项目特征 | 计量 单位 | 工程量 | 金 额 (元) |  |  |  |  | 备注
[6 empty] | 综合单价 | 合价 | 其中
[8 empty] | 人工费 | 机械费 | 暂估价
|  | 楼地面装饰工程 |  |  |  |  | 135324.14 | 23646.77 | 78.04
1 | 011101003002 | 细石混凝土楼地面 | 1、找平层厚度、砂浆配合比：50厚C25细石混凝土、水泥浆一道（内掺建筑胶） | m2 | 487.75 | 43.98 | 21451.25 | 7326.01 | 24.39
2 | 011103004002 | 塑料卷材楼地面 | 1、找平层厚度、砂浆配合比：4.0厚自流平找平层 2、界面剂材料种类：水泥自流平界面剂 3、面层材料品种、规格、颜色：2.0厚高耐磨PVC卷材（同质透心）（含压条） | m2 | 487.75 | 219.17 | 106900.17 | 14222.79 | 53.65
3 | 011105006002 | 金属踢脚线 | 1、踢脚线高度：50mm 2、面层材料品种、规格、颜色：黑色亚光铝合金踢脚 | m | 205.08 | 34 | 6972.72 | 2097.97
|  | 墙面装饰工程 |  |  |  |  | 143022.98 | 35957.15
4 | 011207001004 | 墙面装饰板 | 1、龙骨材料种类、规格、中距：50*40木骨架找平@300 2、隔离层材料种类、规格：吸音棉 3、基层材料种类、规格：9厚阻燃板基层 4、面层材料品种、规格、颜色：12厚纤维吸音板 | m2 | 527.14 | 259.29 | 136682.13 | 34395.89
本页小计 | [6 empty] | 272006.27 | 58042.66 | 78.04
【表10.2.2-16】
分部分项工程清单与计价表
单位(专业)工程名称:嘉兴学院梁林校区扩建工程二期（装饰部分）室内装修-远程互动型教室 | [5 empty] | 标段: |  |  | 第2页 共3页
序号 | 项目编码 | 项目名称 | 项目特征 | 计量 单位 | 工程量 | 金 额 (元) |  |  |  |  | 备注
[6 empty] | 综合单价 | 合价 | 其中
[8 empty] | 人工费 | 机械费 | 暂估价
5 | 011207001005 | 墙面装饰板 | 设备基层 1、龙骨材料种类、规格、中距：50*40木龙骨 2、基层材料种类、规格：18厚阻燃板 3、线条材料品种、规格、颜色：1.2厚黑色铝合金边框 4、其他：具体做法详见节点S11/饰施-136 | m2 | 39.10 | 162.17 | 6340.85 | 1561.26
|  | 天棚装饰工程 |  |  |  |  | 182019.43 | 19739.22
6 | 011302001002 | 吊顶天棚 | 1、吊顶形式、吊杆规格、高度：φ8mm吊杆 2、基层材料种类、规格：18厚阻燃板 3、面层材料品种、规格：9.5mm纸面石膏板 4、其它：含侧面，具体做法详见节点S02/饰施-135 | m2 | 66.85 | 122.07 | 8160.38 | 1883.16
7 | 011302001003 | 吊顶天棚 | 1、龙骨材料种类、规格、中距：U50轻钢龙骨 2、基层材料种类、规格：9.5mm纸面石膏板 3、面层材料品种、规格：冰川矿棉板 4、其他：具体做法详见节点S02/饰施-135 | m2 | 405.75 | 370.44 | 150306.03 | 15207.51
本页小计 | [6 empty] | 164807.26 | 18651.93
【表10.2.2-16】
分部分项工程清单与计价表
单位(专业)工程名称:嘉兴学院梁林校区扩建工程二期（装饰部分）室内装修-远程互动型教室 | [5 empty] | 标段: |  |  | 第3页 共3页
序号 | 项目编码 | 项目名称 | 项目特征 | 计量 单位 | 工程量 | 金 额 (元) |  |  |  |  | 备注
[6 empty] | 综合单价 | 合价 | 其中
[8 empty] | 人工费 | 机械费 | 暂估价
8 | 011302001004 | 吊顶天棚 | 白色透光软膜 1、基层材料种类、规格：18厚阻燃板 2、面层材料品种、规格：平面白色透光软膜、侧面9.5厚纸面石膏板 3、压条材料种类、规格：宽10不锈钢装饰条 4、其他：具体做法详见相关图纸 | m2 | 16.34 | 880.54 | 14388.02 | 2648.55
9 | 010810002002 | 木窗帘盒 | 1、面层材料品种、规格：15厚免漆板成品窗帘盒 | m | 61.10 | 150 | 9165
本页小计 | [6 empty] | 23553.02 | 2648.55
合计 | [6 empty] | 460366.55 | 79343.14 | 78.04

## 0_表10_2_2-16 施工技术措施项目清单与计价表
【表10.2.2-16】
施工技术措施项目清单与计价表
单位(专业)工程名称:嘉兴学院梁林校区扩建工程二期（装饰部分）室内装修-远程互动型教室 | [5 empty] | 标段: |  |  | 第1页 共1页
序号 | 项目编码 | 项目名称 | 项目特征 | 计量 单位 | 工程量 | 金 额 (元) |  |  |  |  | 备注
[6 empty] | 综合单价 | 合价 | 其中
[8 empty] | 人工费 | 机械费 | 暂估价
|  | 脚手架工程 |  |  | 0 |  | 6018.84 | 4165.39 | 190.22
1 | 011701006002 | 脚手架 | 搭设高度：装饰所需脚手架 | m2 | 487.75 | 12.34 | 6018.84 | 4165.39 | 190.22
|  | 其他 |  |  |  |  | 2438.75
2 | 01B002 | 保洁费 | 精保洁（达到使用标准） | m2 | 487.75 | 5 | 2438.75
本页小计 | [6 empty] | 8457.59 | 4165.39 | 190.22
合计 | [6 empty] | 8457.59 | 4165.39 | 190.22

## 0_表10_2_2-20 施工组织(总价)措施项目清单与
【表10.2.2-20】
施工组织（总价）措施项目清单与计价表
工程名称:远程互动型教室 |  |  | 标段: | 第1页 共1页
序号 | 项目编号 | 项目名称 | 计算基础 | 费率 (%) | 金额 (元) | 备注
1 | 011707001001 | 安全文明施工费 |  |  | 4520.37
1.1 |  | 安全文明施工基本费 | 定额人工费+定额机械费 | 5.71 | 4520.37
2 | Z01110900801 | 提前竣工增加费 | 定额人工费+定额机械费
3 | 011707004001 | 二次搬运费 | 定额人工费+定额机械费 | 0.5 | 395.83
4 | 011707005001 | 冬雨季施工增加费 | 定额人工费+定额机械费
5 |  | 其他施工组织措施费 | 按相关规定计算
合 计 |  |  |  |  | 4916.2

## 0_表10_2_2-29 主要工日一览表
【表10.2.2-29】
主要工日一览表
工程名称:远程互动型教室 |  |  | 标段: |  | 第1页 共1页
序号 | 工日名称（类别） | 单位 | 数 量 | 单价(元) | 合价（元） | 备注
1 | 二类人工 | 工日 | 29.119 | 143 | 4164.02
2 | 三类人工 | 工日 | 483.78 | 164 | 79339.92

## 0_表10_2_2-31 主要材料和工程设备一览表
【表10.2.2-31】
主要材料和工程设备一览表
工程名称:远程互动型教室 |  |  |  | 标段: |  | 第1页 共1页
序号 | 名称、规格、型号 | 单位 | 数量 | 单价(元) | 合价（元） | 备注
1 | 非泵送商品混凝土C25 | m3 | 24.631 | 489 | 12044.56
2 | 板枋材杉木 | m3 | 8.562 | 1956 | 16747.27
3 | 9厚阻燃板 | m2 | 553.497 | 24 | 13283.93
4 | 18厚阻燃板 | m2 | 187.396 | 49.66 | 9306.09
5 | 高耐磨PVC卷材 | m2 | 536.525 | 150 | 80478.75
6 | 纸面石膏板1200×2400×9.5 | m2 | 582.23 | 10.62 | 6181.83
7 | 软膜 | m2 | 17.157 | 250 | 4289.25
8 | 1.2厚黑色铝合金踢脚 | m | 215.334 | 20 | 4306.68
9 | 冰川矿棉板 | m2 | 426.038 | 280 | 119290.64
10 | 12厚纤维吸音板 | m2 | 553.497 | 80 | 44279.76

## 0_表10_2_2-32 主要机械台班一览表
【表10.2.2-32】
主要机械台班一览表
工程名称:远程互动型教室 |  |  |  | 标段: | 第1页 共1页
序号 | 机械名称、规格、型号 | 单位 | 数 量 | 单价(元) | 合价（元） | 备注
1 | 载货汽车4t | 台班 | 0.454 | 421.83 | 191.51
2 | 灰浆搅拌机200L | 台班 | 0.332 | 163.23 | 54.19
3 | 混凝土振捣器平板式 | 台班 | 2.049 | 12.73 | 26.08