## 0_表10_2_2-13 【不含单列】单位(专业)工程招
【表10.2.2-13】
单位（专业）工程招标控制价费用表
工程名称:嘉兴学院梁林校区扩建工程二期（装饰部分）室内装修-常态化型教室 |  |  | 标段: | 第1页 共1页
序号 | 费用名称 |  | 计算公式 | 金额 (元) | 备注
1 | 分部分项工程费 |  | ∑(分部分项工程量×综合单价） | 714717 | 见表10.2.2-16
1.1 | 其中 | 人工费+机械费 | ∑分部分项（定额人工费+定额机械费） | 150891
2 | 措施项目费 |  | （2.1+2.2） | 33616
2.1 | 施工技术措施项目费 |  | ∑(技措项目工程量×综合单价） | 23537 | 见表10.2.2-16
2.1.1 | 其中 | 人工费+机械费 | ∑技措项目（定额人工费+定额机械费） | 11402
2.2 | 施工组织措施项目费 |  | (1.1+2.1.1)×6.21% | 10078 | 见表10.2.2-20
2.2.1 | 其中 | 安全文明施工基本费 | (1.1+2.1.1)×5.71% | 9267 | 见表10.2.2-20
3 | 其他项目费 |  | （3.1+3.2+3.3+3.4）
3.1 | 暂列金额 |  | 3.1.1+3.1.2+3.1.3 |  | 见表10.2.2-21
3.1.1 | 其中 | 标化工地增加费 | 按招标文件规定额度列计 |  | 见表10.2.2-22
3.1.2 |  | 优质工程增加费 | 按招标文件规定额度列计 |  | 见表10.2.2-22
3.1.3 |  | 其他暂列金额 | 按招标文件规定额度列计 |  | 见表10.2.2-22
3.2 | 暂估价 |  | 3.2.1+3.2.2+3.2.3 |  | 见表10.2.2-21
3.2.1 | 其中 | 材料（工程设备）暂估价 | 按招标文件规定额度列计 (或计入综合单价) |  | 见表10.2.2-23
3.2.2 |  | 专业工程暂估价 | 按招标文件规定额度列计 |  | 见表10.2.2-24
3.2.3 |  | 专项技术措施暂估价 | 按招标文件规定额度列计 |  | 见表10.2.2-25
3.3 | 计日工 |  | ∑计日工(暂估数量×综合单价） |  | 见表10.2.2-21
3.4 | 施工总承包服务费 |  | 3.4.1+3.4.2 |  | 见表10.2.2-21
3.4.1 | 其中 | 专业发包工程管理费 | ∑专业发包工程（暂估金额×费率） |  | 见表10.2.2-27
3.4.2 |  | 甲供材料设备管理费 | 甲供材料暂估金额×费率+甲供设备暂估金额×费率 |  | 见表10.2.2-27
4 | 规费 |  | (1.1+2.1.1)×27.92% | 45312
5 | 税金 |  | (1+2+3+4)×9% | 71428
招标控制价合计 |  |  | 1+2+3+4+5 | 865073

## 0_表10_2_2-16 分部分项工程清单与计价表
【表10.2.2-16】
分部分项工程清单与计价表
单位(专业)工程名称:嘉兴学院梁林校区扩建工程二期（装饰部分）室内装修-常态化型教室 | [5 empty] | 标段: |  |  | 第1页 共3页
序号 | 项目编码 | 项目名称 | 项目特征 | 计量 单位 | 工程量 | 金 额 (元) |  |  |  |  | 备注
[6 empty] | 综合单价 | 合价 | 其中
[8 empty] | 人工费 | 机械费 | 暂估价
|  | 楼地面装饰工程 |  |  |  |  | 378124.18 | 66266.06 | 217.18
1 | 011101003007 | 细石混凝土楼地面 | 1、找平层厚度、砂浆配合比：50厚C25细石混凝土、水泥浆一道（内掺建筑胶） | m2 | 1357.39 | 43.98 | 59698.01 | 20388 | 67.87
2 | 011103004007 | 塑料卷材楼地面 | 1、找平层厚度、砂浆配合比：4.0厚自流平找平层 2、界面剂材料种类：水泥自流平界面剂 3、面层材料品种、规格、颜色：2.0厚高耐磨PVC卷材（同质透心）（含压条） | m2 | 1357.39 | 219.17 | 297499.17 | 39581.49 | 149.31
3 | 011105006007 | 金属踢脚线 | 1、踢脚线高度：50mm 2、面层材料品种、规格、颜色：黑色亚光铝合金踢脚 | m | 615.50 | 34 | 20927 | 6296.57
|  | 墙面装饰工程 |  |  |  |  | 184046.98 | 59507.97 | 293.08
4 | 011207001014 | 墙面装饰板 | 1、龙骨材料种类、规格、中距：50*40木龙骨（双层） 2、基层材料种类、规格：18厚阻燃板 3、面层材料品种、规格、颜色：3.6厚灰色成品板 4、压条材料种类、规格：横向浅蓝色成品饰面板自然缝、竖向5mm黑色铝合金压条 5、其他：具体做法详见节点S06/饰施-136 | m2 | 344.73 | 247.58 | 85348.25 | 17915.62
本页小计 | [6 empty] | 463472.43 | 84181.68 | 217.18
【表10.2.2-16】
分部分项工程清单与计价表
单位(专业)工程名称:嘉兴学院梁林校区扩建工程二期（装饰部分）室内装修-常态化型教室 | [5 empty] | 标段: |  |  | 第2页 共3页
序号 | 项目编码 | 项目名称 | 项目特征 | 计量 单位 | 工程量 | 金 额 (元) |  |  |  |  | 备注
[6 empty] | 综合单价 | 合价 | 其中
[8 empty] | 人工费 | 机械费 | 暂估价
5 | 011207001015 | 墙面装饰板 | 设备基层： 1、龙骨材料种类、规格、中距：50*40木龙骨 2、基层材料种类、规格：18厚阻燃板 3、线条材料品种、规格、颜色：1.2厚黑色铝合金边框 4、其他：具体做法详见节点S06/饰施-136 | m2 | 116.65 | 175.97 | 20526.9 | 5343.74
6 | 011207001016 | 墙面装饰板 | 包管 1、龙骨材料种类、规格、中距：木龙骨 2、基层材料种类、规格：18厚阻燃板 3、面层材料种类、规格：9.5纸面石膏板 4、其他：预留检修口 | m2 | 13.84 | 160.92 | 2227.13 | 620.86
7 | 011201002001 | 墙面装饰抹灰 | 1、底层厚度、砂浆配合比：1:3水泥砂浆找平层6厚 | m2 | 1274.24 | 21 | 26759.04 | 7913.03 | 293.08
8 | 011407001001 | 墙面喷刷涂料 | 1、刮腻子要求：满刮腻子三道找平 2、涂料品种、喷刷遍数：无机涂料，108胶水溶液一道，封闭底涂料一道，面涂两遍 | m2 | 1274.24 | 38.6 | 49185.66 | 27714.72
|  | 天棚装饰工程 |  |  |  |  | 148059.36 | 31719.14
本页小计 | [6 empty] | 98698.73 | 41592.35 | 293.08
【表10.2.2-16】
分部分项工程清单与计价表
单位(专业)工程名称:嘉兴学院梁林校区扩建工程二期（装饰部分）室内装修-常态化型教室 | [5 empty] | 标段: |  |  | 第3页 共3页
序号 | 项目编码 | 项目名称 | 项目特征 | 计量 单位 | 工程量 | 金 额 (元) |  |  |  |  | 备注
[6 empty] | 综合单价 | 合价 | 其中
[8 empty] | 人工费 | 机械费 | 暂估价
9 | 011302001014 | 吊顶天棚 | 1、吊顶形式、吊杆规格、高度：φ6全牙吊筋 2、龙骨材料种类、规格、中距：采用专业配套窄带凹槽T型龙骨32X14X0.35,主龙骨采用C50X24X1.2@1200 3、面层材料品种、规格：600*600*16mm吸音矿棉板,防火等级A级、降噪系数≥0.5、防潮系数≥99、反光度≥0.85 | m2 | 1179.15 | 103.58 | 122136.36 | 31719.14
10 | 010810002007 | 木窗帘盒 | 1、面层材料品种、规格：15厚免漆板成品窗帘盒 | m | 172.82 | 150 | 25923
|  | 新建及拆除工程 |  |  |  |  | 4486.4 | 470.71 | 1211.53
11 | 011601001001 | 砖砌体拆除 | 1、拆除构件：原有隔墙拆除 2、其他：含建筑垃圾清运 | m3 | 21.91 | 79.95 | 1751.7 | 311.56 | 1125.08
12 | 011601001002 | 砖砌体拆除 | 1、拆除构件：新开门洞 2、其他：含建筑垃圾清运 | m3 | 1.66 | 79.95 | 132.72 | 23.61 | 85.24
13 | 010402001001 | 砌块墙 | 1.砌块品种、规格、强度等级：240砖墙封堵 | m3 | 1.66 | 483.12 | 801.98 | 135.54 | 1.21
14 | 01B006 | 木门移位 | 1、原有木门M1023移位 | 樘 | 3 | 600 | 1800
本页小计 | [6 empty] | 152545.76 | 32189.85 | 1211.53
合计 | [6 empty] | 714716.92 | 157963.88 | 1721.79

## 0_表10_2_2-16 施工技术措施项目清单与计价表
【表10.2.2-16】
施工技术措施项目清单与计价表
单位(专业)工程名称:嘉兴学院梁林校区扩建工程二期（装饰部分）室内装修-常态化型教室 | [5 empty] | 标段: |  |  | 第1页 共1页
序号 | 项目编码 | 项目名称 | 项目特征 | 计量 单位 | 工程量 | 金 额 (元) |  |  |  |  | 备注
[6 empty] | 综合单价 | 合价 | 其中
[8 empty] | 人工费 | 机械费 | 暂估价
|  | 脚手架工程 |  |  | 0 |  | 16750.19 | 11592.11 | 529.38
1 | 011701006006 | 脚手架 | 搭设高度：装饰所需脚手架 | m2 | 1357.39 | 12.34 | 16750.19 | 11592.11 | 529.38
|  | 其他 |  |  |  |  | 6786.95
2 | 01B007 | 保洁费 | 精保洁（达到使用标准） | m2 | 1357.39 | 5 | 6786.95
本页小计 | [6 empty] | 23537.14 | 11592.11 | 529.38
合计 | [6 empty] | 23537.14 | 11592.11 | 529.38

## 0_表10_2_2-20 施工组织(总价)措施项目清单与
【表10.2.2-20】
施工组织（总价）措施项目清单与计价表
工程名称:常态化型教室 |  |  | 标段: | 第1页 共1页
序号 | 项目编号 | 项目名称 | 计算基础 | 费率 (%) | 金额 (元) | 备注
1 | 011707001001 | 安全文明施工费 |  |  | 9266.91
1.1 |  | 安全文明施工基本费 | 定额人工费+定额机械费 | 5.71 | 9266.91
2 | Z01110900801 | 提前竣工增加费 | 定额人工费+定额机械费
3 | 011707004001 | 二次搬运费 | 定额人工费+定额机械费 | 0.5 | 811.46
4 | 011707005001 | 冬雨季施工增加费 | 定额人工费+定额机械费
5 |  | 其他施工组织措施费 | 按相关规定计算
合 计 |  |  |  |  | 10078.37

## 0_表10_2_2-29 主要工日一览表
【表10.2.2-29】
主要工日一览表
工程名称:常态化型教室 |  |  | 标段: |  | 第1页 共1页
序号 | 工日名称（类别） | 单位 | 数 量 | 单价(元) | 合价（元） | 备注
1 | 一类人工 | 工日 | 0.061 | 133 | 8.11
2 | 二类人工 | 工日 | 84.27 | 143 | 12050.61
3 | 三类人工 | 工日 | 960.306 | 164 | 157490.18

## 0_表10_2_2-31 主要材料和工程设备一览表
【表10.2.2-31】
主要材料和工程设备一览表
工程名称:常态化型教室 |  |  |  | 标段: |  | 第1页 共1页
序号 | 名称、规格、型号 | 单位 | 数量 | 单价(元) | 合价（元） | 备注
1 | 蒸压砂加气混凝土砌块B06 A3.5 | m3 | 1.614 | 354 | 571.36
2 | 非泵送商品混凝土C25 | m3 | 68.548 | 489 | 33519.97
3 | 干混砌筑砂浆DM M7.5 | kg | 194.469 | 0.32 | 61.65
4 | 板枋材杉木 | m3 | 7.023 | 1956 | 13736.99
5 | 杉木枋30×40 | m3 | 0.191 | 1956 | 373.6
6 | 3.6厚灰色成品板 | m2 | 361.967 | 80 | 28957.36
7 | 18厚阻燃板 | m2 | 508.946 | 49.66 | 25274.26
8 | 高耐磨PVC卷材 | m2 | 1493.129 | 150 | 223969.35
9 | 纸面石膏板1200×2400×9.5 | m2 | 15.224 | 10.62 | 161.64
10 | 1.2厚黑色铝合金踢脚 | m | 646.275 | 20 | 12925.5
11 | 内墙无机涂料 | kg | 682.738 | 15 | 10241.07
12 | 矿棉板（吸音）600*600 | m2 | 1238.108 | 50 | 61905.4

## 0_表10_2_2-32 主要机械台班一览表
【表10.2.2-32】
主要机械台班一览表
工程名称:常态化型教室 |  |  |  | 标段: | 第1页 共1页
序号 | 机械名称、规格、型号 | 单位 | 数 量 | 单价(元) | 合价（元） | 备注
1 | 手持式风动凿岩机 | 台班 | 3.772 | 12.61 | 47.56
2 | 载货汽车4t | 台班 | 1.262 | 421.83 | 532.35
3 | 自卸汽车15t | 台班 | 0.431 | 879.33 | 378.99
4 | 灰浆搅拌机200L | 台班 | 0.923 | 163.23 | 150.66
5 | 干混砂浆罐式搅拌机20000L | 台班 | 1.484 | 202.56 | 300.6
6 | 内燃空气压缩机3m3/min | 台班 | 2.121 | 369.36 | 783.41
7 | 混凝土振捣器平板式 | 台班 | 5.701 | 12.73 | 72.57