## 0_表10_2_2-16 分部分项工程清单与计价表
【表10.2.2-16】
分部分项工程清单与计价表
单位(专业)工程名称:嘉兴学院梁林校区扩建工程二期（装饰部分）室内装修-小组研讨型教室 | [5 empty] | 标段: |  |  | 第1页 共3页
序号 | 项目编码 | 项目名称 | 项目特征 | 计量 单位 | 工程量 | 金 额 (元) |  |  |  |  | 备注
[6 empty] | 综合单价 | 合价 | 其中
[8 empty] | 人工费 | 机械费 | 暂估价
|  | 楼地面装饰工程 |  |  | 0
1 | 011101003001 | 细石混凝土楼地面 | 1、找平层厚度、砂浆配合比：50厚C25细石混凝土、水泥浆一道（内掺建筑胶） | m2 | 1063.56
2 | 011103004001 | 塑料卷材楼地面 | 1、找平层厚度、砂浆配合比：4.0厚自流平找平层 2、界面剂材料种类：水泥自流平界面剂 3、面层材料品种、规格、颜色：2.0厚高耐磨PVC卷材（同质透心）（含压条） | m2 | 1063.56
3 | 011105006001 | 金属踢脚线 | 1、踢脚线高度：50mm 2、面层材料品种、规格、颜色：黑色亚光铝合金踢脚 | m | 433.10
|  | 墙面装饰工程 |  |  | 0
4 | 011207001001 | 墙面装饰板 | 1、龙骨材料种类、规格、中距：50*40木骨架找平@600 2、隔离层材料种类、规格：吸音棉 3、面层材料品种、规格、颜色：20厚浅木色吸音板（不显木纹） | m2 | 221.09
本页小计
【表10.2.2-16】
分部分项工程清单与计价表
单位(专业)工程名称:嘉兴学院梁林校区扩建工程二期（装饰部分）室内装修-小组研讨型教室 | [5 empty] | 标段: |  |  | 第2页 共3页
序号 | 项目编码 | 项目名称 | 项目特征 | 计量 单位 | 工程量 | 金 额 (元) |  |  |  |  | 备注
[6 empty] | 综合单价 | 合价 | 其中
[8 empty] | 人工费 | 机械费 | 暂估价
5 | 011207001002 | 墙面装饰板 | 1、龙骨材料种类、规格、中距：50*40木骨架找平@300 2、隔离层材料种类、规格：吸音棉 3、基层材料种类、规格：9厚阻燃板基层 3、面层材料品种、规格、颜色：12厚纤维吸音板拼色 | m2 | 894.69
6 | 011207001003 | 墙面装饰板 | 设备基层 1、龙骨材料种类、规格、中距：50*40木龙骨 2、基层材料种类、规格：18厚阻燃板 3、线条材料种类、规格：1.2厚黑色铝合金边框 3、其他：具体做法详见节点S09/饰施-136 | m2 | 80.35
|  | 天棚装饰工程 |  |  | 0
本页小计
【表10.2.2-16】
分部分项工程清单与计价表
单位(专业)工程名称:嘉兴学院梁林校区扩建工程二期（装饰部分）室内装修-小组研讨型教室 | [5 empty] | 标段: |  |  | 第3页 共3页
序号 | 项目编码 | 项目名称 | 项目特征 | 计量 单位 | 工程量 | 金 额 (元) |  |  |  |  | 备注
[6 empty] | 综合单价 | 合价 | 其中
[8 empty] | 人工费 | 机械费 | 暂估价
7 | 011302001001 | 吊顶天棚 | 1、吊顶形式、吊杆规格、高度：φ6全牙吊筋 2、龙骨材料种类、规格、中距：采用专业配套窄带凹槽T型龙骨32X14X0.35,主龙骨采用C50X24X1.2@1200 3、面层材料品种、规格：600*600*16mm吸音矿棉板,防火等级A级、降噪系数≥0.5、防潮系数≥99、反光度≥0.85 4、其他：具体做法详见节点S01/饰施-135 | m2 | 927.91
8 | 010810002001 | 木窗帘盒 | 1、面层材料品种、规格：15厚免漆板成品窗帘盒 2、其他：具体做法详见节点S01/饰施-135 | m | 133.32
|  | 拆除工程 |  |  | 0
9 | 011606001001 | 楼地面龙骨及饰面拆除 | 1、拆除构件：原有的抬高的静电地板 2、其他：含建筑垃圾清运 | m2 | 53.84
本页小计
合计

## 0_表10_2_2-16 施工技术措施项目清单与计价表
【表10.2.2-16】
施工技术措施项目清单与计价表
单位(专业)工程名称:嘉兴学院梁林校区扩建工程二期（装饰部分）室内装修-小组研讨型教室 | [5 empty] | 标段: |  |  | 第1页 共1页
序号 | 项目编码 | 项目名称 | 项目特征 | 计量 单位 | 工程量 | 金 额 (元) |  |  |  |  | 备注
[6 empty] | 综合单价 | 合价 | 其中
[8 empty] | 人工费 | 机械费 | 暂估价
|  | 脚手架工程 |  |  | 0
1 | 011701006001 | 脚手架 | 搭设高度：装饰所需脚手架 | m2 | 1063.56
|  | 其他 |  |  | 0
2 | 01B001 | 保洁费 | 精保洁（达到使用标准） | m2 | 1063.56
本页小计
合计

## 0_表10_2_2-20 施工组织（总价）措施项目清单与
【表10.2.2-20】
施工组织（总价）措施项目清单与计价表
工程名称:小组研讨型教室 |  |  | 标段: | 第1页 共1页
序号 | 项目编号 | 项目名称 | 计算基础 | 费率 (%) | 金额 (元) | 备注
1 | 011707001001 | 安全文明施工费
1.1 |  | 安全文明施工基本费
2 | Z01110900801 | 提前竣工增加费
3 | 011707004001 | 二次搬运费
4 | 011707005001 | 冬雨季施工增加费
5 |  | 其他施工组织措施费
合 计