## 0_表10_2_2-16 分部分项工程清单与计价表
【表10.2.2-16】
分部分项工程清单与计价表
单位(专业)工程名称:嘉兴学院梁林校区扩建工程二期（装饰部分）室内装修-远程互动型教室 | [5 empty] | 标段: |  |  | 第1页 共3页
序号 | 项目编码 | 项目名称 | 项目特征 | 计量 单位 | 工程量 | 金 额 (元) |  |  |  |  | 备注
[6 empty] | 综合单价 | 合价 | 其中
[8 empty] | 人工费 | 机械费 | 暂估价
楼地面装饰工程
1 | 011101003002 | 细石混凝土楼地面 | 1、找平层厚度、砂浆配合比：50厚C25细石混凝土、水泥浆一道（内掺建筑胶） | m2 | 487.75
2 | 011103004002 | 塑料卷材楼地面 | 1、找平层厚度、砂浆配合比：4.0厚自流平找平层 2、界面剂材料种类：水泥自流平界面剂 3、面层材料品种、规格、颜色：2.0厚高耐磨PVC卷材（同质透心）（含压条） | m2 | 487.75
3 | 011105006002 | 金属踢脚线 | 1、踢脚线高度：50mm 2、面层材料品种、规格、颜色：黑色亚光铝合金踢脚 | m | 205.08
墙面装饰工程
4 | 011207001004 | 墙面装饰板 | 1、龙骨材料种类、规格、中距：50*40木骨架找平@300 2、隔离层材料种类、规格：吸音棉 3、基层材料种类、规格：9厚阻燃板基层 4、面层材料品种、规格、颜色：12厚纤维吸音板 | m2 | 527.14
本页小计
【表10.2.2-16】
分部分项工程清单与计价表
单位(专业)工程名称:嘉兴学院梁林校区扩建工程二期（装饰部分）室内装修-远程互动型教室 | [5 empty] | 标段: |  |  | 第2页 共3页
序号 | 项目编码 | 项目名称 | 项目特征 | 计量 单位 | 工程量 | 金 额 (元) |  |  |  |  | 备注
[6 empty] | 综合单价 | 合价 | 其中
[8 empty] | 人工费 | 机械费 | 暂估价
5 | 011207001005 | 墙面装饰板 | 设备基层 1、龙骨材料种类、规格、中距：50*40木龙骨 2、基层材料种类、规格：18厚阻燃板 3、线条材料品种、规格、颜色：1.2厚黑色铝合金边框 4、其他：具体做法详见节点S11/饰施-136 | m2 | 39.10
天棚装饰工程
6 | 011302001002 | 吊顶天棚 | 1、吊顶形式、吊杆规格、高度：φ8mm吊杆 2、基层材料种类、规格：18厚阻燃板 3、面层材料品种、规格：9.5mm纸面石膏板 4、其它：含侧面，具体做法详见节点S02/饰施-135 | m2 | 66.85
7 | 011302001003 | 吊顶天棚 | 1、龙骨材料种类、规格、中距：U50轻钢龙骨 2、基层材料种类、规格：9.5mm纸面石膏板 3、面层材料品种、规格：冰川矿棉板 4、其他：具体做法详见节点S02/饰施-135 | m2 | 405.75
本页小计
【表10.2.2-16】
分部分项工程清单与计价表
单位(专业)工程名称:嘉兴学院梁林校区扩建工程二期（装饰部分）室内装修-远程互动型教室 | [5 empty] | 标段: |  |  | 第3页 共3页
序号 | 项目编码 | 项目名称 | 项目特征 | 计量 单位 | 工程量 | 金 额 (元) |  |  |  |  | 备注
[6 empty] | 综合单价 | 合价 | 其中
[8 empty] | 人工费 | 机械费 | 暂估价
8 | 011302001004 | 吊顶天棚 | 白色透光软膜 1、基层材料种类、规格：18厚阻燃板 2、面层材料品种、规格：平面白色透光软膜、侧面9.5厚纸面石膏板 3、压条材料种类、规格：宽10不锈钢装饰条 4、其他：具体做法详见相关图纸 | m2 | 16.34
9 | 010810002002 | 木窗帘盒 | 1、面层材料品种、规格：15厚免漆板成品窗帘盒 | m | 61.10
本页小计
合计

## 0_表10_2_2-16 施工技术措施项目清单与计价表
【表10.2.2-16】
施工技术措施项目清单与计价表
单位(专业)工程名称:嘉兴学院梁林校区扩建工程二期（装饰部分）室内装修-远程互动型教室 | [5 empty] | 标段: |  |  | 第1页 共1页
序号 | 项目编码 | 项目名称 | 项目特征 | 计量 单位 | 工程量 | 金 额 (元) |  |  |  |  | 备注
[6 empty] | 综合单价 | 合价 | 其中
[8 empty] | 人工费 | 机械费 | 暂估价
|  | 脚手架工程 |  |  | 0
1 | 011701006002 | 脚手架 | 搭设高度：装饰所需脚手架 | m2 | 487.75
其他
2 | 01B002 | 保洁费 | 精保洁（达到使用标准） | m2 | 487.75
本页小计
合计

## 0_表10_2_2-20 施工组织（总价）措施项目清单与
【表10.2.2-20】
施工组织（总价）措施项目清单与计价表
工程名称:远程互动型教室 |  |  | 标段: | 第1页 共1页
序号 | 项目编号 | 项目名称 | 计算基础 | 费率 (%) | 金额 (元) | 备注
1 | 011707001001 | 安全文明施工费
1.1 |  | 安全文明施工基本费
2 | Z01110900801 | 提前竣工增加费
3 | 011707004001 | 二次搬运费
4 | 011707005001 | 冬雨季施工增加费
5 |  | 其他施工组织措施费
合 计