## 0_表10_2_2-16 分部分项工程清单与计价表
【表10.2.2-16】
分部分项工程清单与计价表
单位(专业)工程名称:嘉兴学院梁林校区扩建工程二期（装饰部分）室内装修-常态化型教室 | [5 empty] | 标段: |  |  | 第1页 共3页
序号 | 项目编码 | 项目名称 | 项目特征 | 计量 单位 | 工程量 | 金 额 (元) |  |  |  |  | 备注
[6 empty] | 综合单价 | 合价 | 其中
[8 empty] | 人工费 | 机械费 | 暂估价
楼地面装饰工程
1 | 011101003007 | 细石混凝土楼地面 | 1、找平层厚度、砂浆配合比：50厚C25细石混凝土、水泥浆一道（内掺建筑胶） | m2 | 1357.39
2 | 011103004007 | 塑料卷材楼地面 | 1、找平层厚度、砂浆配合比：4.0厚自流平找平层 2、界面剂材料种类：水泥自流平界面剂 3、面层材料品种、规格、颜色：2.0厚高耐磨PVC卷材（同质透心）（含压条） | m2 | 1357.39
3 | 011105006007 | 金属踢脚线 | 1、踢脚线高度：50mm 2、面层材料品种、规格、颜色：黑色亚光铝合金踢脚 | m | 615.50
墙面装饰工程
4 | 011207001014 | 墙面装饰板 | 1、龙骨材料种类、规格、中距：50*40木龙骨（双层） 2、基层材料种类、规格：18厚阻燃板 3、面层材料品种、规格、颜色：3.6厚灰色成品板 4、压条材料种类、规格：横向浅蓝色成品饰面板自然缝、竖向5mm黑色铝合金压条 5、其他：具体做法详见节点S06/饰施-136 | m2 | 344.73
本页小计
【表10.2.2-16】
分部分项工程清单与计价表
单位(专业)工程名称:嘉兴学院梁林校区扩建工程二期（装饰部分）室内装修-常态化型教室 | [5 empty] | 标段: |  |  | 第2页 共3页
序号 | 项目编码 | 项目名称 | 项目特征 | 计量 单位 | 工程量 | 金 额 (元) |  |  |  |  | 备注
[6 empty] | 综合单价 | 合价 | 其中
[8 empty] | 人工费 | 机械费 | 暂估价
5 | 011207001015 | 墙面装饰板 | 设备基层： 1、龙骨材料种类、规格、中距：50*40木龙骨 2、基层材料种类、规格：18厚阻燃板 3、线条材料品种、规格、颜色：1.2厚黑色铝合金边框 4、其他：具体做法详见节点S06/饰施-136 | m2 | 116.65
6 | 011207001016 | 墙面装饰板 | 包管 1、龙骨材料种类、规格、中距：木龙骨 2、基层材料种类、规格：18厚阻燃板 3、面层材料种类、规格：9.5纸面石膏板 4、其他：预留检修口 | m2 | 13.84
7 | 011201002001 | 墙面装饰抹灰 | 1、底层厚度、砂浆配合比：1:3水泥砂浆找平层6厚 | m2 | 1274.24
8 | 011407001001 | 墙面喷刷涂料 | 1、刮腻子要求：满刮腻子三道找平 2、涂料品种、喷刷遍数：无机涂料，108胶水溶液一道，封闭底涂料一道，面涂两遍 | m2 | 1274.24
天棚装饰工程
本页小计
【表10.2.2-16】
分部分项工程清单与计价表
单位(专业)工程名称:嘉兴学院梁林校区扩建工程二期（装饰部分）室内装修-常态化型教室 | [5 empty] | 标段: |  |  | 第3页 共3页
序号 | 项目编码 | 项目名称 | 项目特征 | 计量 单位 | 工程量 | 金 额 (元) |  |  |  |  | 备注
[6 empty] | 综合单价 | 合价 | 其中
[8 empty] | 人工费 | 机械费 | 暂估价
9 | 011302001014 | 吊顶天棚 | 1、吊顶形式、吊杆规格、高度：φ6全牙吊筋 2、龙骨材料种类、规格、中距：采用专业配套窄带凹槽T型龙骨32X14X0.35,主龙骨采用C50X24X1.2@1200 3、面层材料品种、规格：600*600*16mm吸音矿棉板,防火等级A级、降噪系数≥0.5、防潮系数≥99、反光度≥0.85 | m2 | 1179.15
10 | 010810002007 | 木窗帘盒 | 1、面层材料品种、规格：15厚免漆板成品窗帘盒 | m | 172.82
新建及拆除工程
11 | 011601001001 | 砖砌体拆除 | 1、拆除构件：原有隔墙拆除 2、其他：含建筑垃圾清运 | m3 | 21.91
12 | 011601001002 | 砖砌体拆除 | 1、拆除构件：新开门洞 2、其他：含建筑垃圾清运 | m3 | 1.66
13 | 010402001001 | 砌块墙 | 1.砌块品种、规格、强度等级：240砖墙封堵 | m3 | 1.66
14 | 01B006 | 木门移位 | 1、原有木门M1023移位 | 樘 | 3
本页小计
合计

## 0_表10_2_2-16 施工技术措施项目清单与计价表
【表10.2.2-16】
施工技术措施项目清单与计价表
单位(专业)工程名称:嘉兴学院梁林校区扩建工程二期（装饰部分）室内装修-常态化型教室 | [5 empty] | 标段: |  |  | 第1页 共1页
序号 | 项目编码 | 项目名称 | 项目特征 | 计量 单位 | 工程量 | 金 额 (元) |  |  |  |  | 备注
[6 empty] | 综合单价 | 合价 | 其中
[8 empty] | 人工费 | 机械费 | 暂估价
|  | 脚手架工程 |  |  | 0
1 | 011701006006 | 脚手架 | 搭设高度：装饰所需脚手架 | m2 | 1357.39
其他
2 | 01B007 | 保洁费 | 精保洁（达到使用标准） | m2 | 1357.39
本页小计
合计

## 0_表10_2_2-20 施工组织（总价）措施项目清单与
【表10.2.2-20】
施工组织（总价）措施项目清单与计价表
工程名称:常态化型教室 |  |  | 标段: | 第1页 共1页
序号 | 项目编号 | 项目名称 | 计算基础 | 费率 (%) | 金额 (元) | 备注
1 | 011707001001 | 安全文明施工费
1.1 |  | 安全文明施工基本费
2 | Z01110900801 | 提前竣工增加费
3 | 011707004001 | 二次搬运费
4 | 011707005001 | 冬雨季施工增加费
5 |  | 其他施工组织措施费
合 计