## 0_表10_2_2-16 分部分项工程清单与计价表
【表10.2.2-16】
分部分项工程清单与计价表
单位(专业)工程名称:嘉兴学院梁林校区扩建工程二期（装饰部分）室内装修-安装工程 | [5 empty] | 标段: |  |  | 第1页 共8页
序号 | 项目编码 | 项目名称 | 项目特征 | 计量 单位 | 工程量 | 金 额 (元) |  |  |  |  | 备注
[6 empty] | 综合单价 | 合价 | 其中
[8 empty] | 人工费 | 机械费 | 暂估价
|  | 安装工程 |  |  | 0
1 | 030404017001 | 配电箱(常态化教室B26-B270) | 1、名称：照明配电箱移位 A2L12 2、规格：650*1000*150，元器件详见系统图； 3、安装方式：挂墙暗装； 4、焊、压铜接线端子；新旧管线连接等； 5、箱体、元器件、其他附件移位及更换综合考虑； | 台 | 1
2 | 030404017002 | 配电箱(演讲型教室B259-B261) | 1、名称：照明配电箱移位 A2L9 2、规格：650*1000*150，元器件详见系统图； 3、安装方式：挂墙暗装； 4、焊、压铜接线端子；新旧管线连接等； 5、箱体、元器件、其他附件移位及更换综合考虑； | 台 | 1
3 | 030404017003 | 配电箱(演讲型教室B359-B361) | 1、名称：照明配电箱移位 A3L9 2、规格：650*1000*150，元器件详见系统图； 3、安装方式：挂墙暗装； 4、焊、压铜接线端子；新旧管线连接等； 5、箱体、元器件、其他附件移位及更换综合考虑； | 台 | 1
本页小计
【表10.2.2-16】
分部分项工程清单与计价表
单位(专业)工程名称:嘉兴学院梁林校区扩建工程二期（装饰部分）室内装修-安装工程 | [5 empty] | 标段: |  |  | 第2页 共8页
序号 | 项目编码 | 项目名称 | 项目特征 | 计量 单位 | 工程量 | 金 额 (元) |  |  |  |  | 备注
[6 empty] | 综合单价 | 合价 | 其中
[8 empty] | 人工费 | 机械费 | 暂估价
4 | 030404017004 | 配电箱(常态化教室B368-B370) | 1、名称：照明配电箱移位 A3L12 2、规格：650*1000*150，元器件详见系统图； 3、安装方式：挂墙暗装； 4、焊、压铜接线端子；新旧管线连接等； 5、箱体、元器件、其他附件移位及更换综合考虑； | 台 | 1
5 | 030404017005 | 配电箱(常态化教室B468-B470) | 1、名称：照明配电箱移位 A4L12 2、规格：650*1000*150，元器件详见系统图； 3、安装方式：挂墙暗装； 4、焊、压铜接线端子；新旧管线连接等； 5、箱体、元器件、其他附件移位及更换综合考虑； | 台 | 1
6 | 030404017006 | 配电箱(演讲型教室B453-B455) | 1、名称：照明配电箱移位 A4L6 2、规格：650*1000*150，元器件详见系统图； 3、安装方式：挂墙暗装； 4、焊、压铜接线端子；新旧管线连接等； 5、箱体、元器件、其他附件移位及更换综合考虑； | 台 | 1
7 | 030404017007 | 配电箱(集控中心教室B362-B364) | 1、名称：照明配电箱(新增) JF 2、规格：PZ30，元器件详见系统图； 3、安装方式：挂墙暗装； 4、焊、压铜接线端子； | 台 | 1
本页小计
【表10.2.2-16】
分部分项工程清单与计价表
单位(专业)工程名称:嘉兴学院梁林校区扩建工程二期（装饰部分）室内装修-安装工程 | [5 empty] | 标段: |  |  | 第3页 共8页
序号 | 项目编码 | 项目名称 | 项目特征 | 计量 单位 | 工程量 | 金 额 (元) |  |  |  |  | 备注
[6 empty] | 综合单价 | 合价 | 其中
[8 empty] | 人工费 | 机械费 | 暂估价
8 | 030411004001 | 配线 | 1、配线形式：管内穿线 2、型号、规格：WDZ-BYJ-2.5 | m | 17870.00
9 | 030411004002 | 配线 | 1、配线形式：管内穿线 2、型号、规格：WDZ-BYJR-2.5 | m | 8474.00
10 | 030411004003 | 配线 | 1、配线形式：管内穿线 2、型号、规格：WDZ-BYJ-4 | m | 7250.00
11 | 030411004004 | 配线 | 1、配线形式：管内穿线 2、型号、规格：WDZ-BYJR-4 | m | 2355.00
12 | 030411004005 | 配线 | 1、配线形式：管内穿线 2、型号、规格：WDZ-BYJ-6 | m | 953.00
13 | 030411004006 | 配线 | 1、配线形式：管内穿线 2、型号、规格：WDZ-BYJR-6 | m | 491.00
14 | 030411004007 | 配线 | 1、配线形式：管内穿线 2、型号、规格：WDZ-BYJ-10 | m | 80.00
15 | 030411004008 | 配线 | 1、配线形式：管内穿线 2、型号、规格：WDZ-BYJR-10 | m | 19.80
16 | 030408001001 | 电力电缆 | 1、名称：铜芯电力电缆 2、规格：WDZ-YJY-5×6 | m | 72.00
17 | 030408006001 | 电力电缆头 | 1、名称：电力电缆头 2、规格：10mm2以下 | 个 | 6
18 | 030408006002 | 电力电缆头 | 1、名称：电力电缆头 2、规格：25mm2以下 | 个 | 50
本页小计
【表10.2.2-16】
分部分项工程清单与计价表
单位(专业)工程名称:嘉兴学院梁林校区扩建工程二期（装饰部分）室内装修-安装工程 | [5 empty] | 标段: |  |  | 第4页 共8页
序号 | 项目编码 | 项目名称 | 项目特征 | 计量 单位 | 工程量 | 金 额 (元) |  |  |  |  | 备注
[6 empty] | 综合单价 | 合价 | 其中
[8 empty] | 人工费 | 机械费 | 暂估价
19 | 030411001001 | 配管 | 1、名称：套接紧定式镀锌钢导管 2、规格：JDG20 3、配置形式：砖、混凝土结构暗配 | m | 1749.00
20 | 030411001002 | 配管 | 1、名称：套接紧定式镀锌钢导管 2、规格：JDG25 3、配置形式：砖、混凝土结构暗配 | m | 169.00
21 | 030411001003 | 配管 | 1、名称：套接紧定式镀锌钢导管 2、规格：JDG32 3、配置形式：砖、混凝土结构暗配 | m | 171.00
22 | 030411001004 | 配管 | 1、名称：套接紧定式镀锌钢导管 2、规格：JDG40 3、配置形式：砖、混凝土结构暗配 | m | 18.00
23 | 030411001005 | 配管 | 1、名称：刚性阻燃管 2、规格：PC32 3、配置形式：砖、混凝土结构暗配 | m | 190.00
24 | 030411001006 | 配管 | 1、名称：套接紧定式镀锌钢导管 2、规格：JDG20 3、配置形式：砖、混凝土结构或吊顶内明配 | m | 6879.00
25 | 030411001007 | 配管 | 1、名称：套接紧定式镀锌钢导管 2、规格：JDG25 3、配置形式：砖、混凝土结构或吊顶内明配 | m | 1830.00
本页小计
【表10.2.2-16】
分部分项工程清单与计价表
单位(专业)工程名称:嘉兴学院梁林校区扩建工程二期（装饰部分）室内装修-安装工程 | [5 empty] | 标段: |  |  | 第5页 共8页
序号 | 项目编码 | 项目名称 | 项目特征 | 计量 单位 | 工程量 | 金 额 (元) |  |  |  |  | 备注
[6 empty] | 综合单价 | 合价 | 其中
[8 empty] | 人工费 | 机械费 | 暂估价
26 | 030411001008 | 配管 | 1、名称：套接紧定式镀锌钢导管 2、规格：JDG32 3、配置形式：砖、混凝土结构或吊顶内明配 | m | 295.00
27 | 030411001009 | 配管 | 1、名称：套接紧定式镀锌钢导管 2、规格：JDG40 3、配置形式：砖、混凝土结构或吊顶内明配 | m | 17.00
28 | 030411001010 | 配管 | 1、名称：可挠金属套管 2、规格：DN20 3、配置形式：吊顶内 | m | 420.00
29 | 030413002001 | 凿（压）槽 | 1、名称：砖、混凝土刨沟槽及修补 2、规格：综合考虑，垃圾清运等 | m | 1994.00
30 | 030413001001 | 铁构件 | 1、名称：镀锌铁构件制安（丝杆、螺栓等） | kg | 980.00
31 | 030412004001 | 装饰灯 | 1、名称：LED射灯(深度防眩光) 2、规格：LED,9W,4000K,业主选样 3、安装形式：嵌顶安装 | 套 | 53
32 | 030412004002 | 装饰灯 | 1、名称：LED灯盘(600*600) 2、规格：LED,32W,4000K,业主选样 3、安装形式：嵌顶安装 | 套 | 250
33 | 030412004003 | 装饰灯 | 1、名称：LED灯盘(600*1200) 2、规格：LED,85W,4000K,业主选样 3、安装形式：嵌顶安装 | 套 | 120
本页小计
【表10.2.2-16】
分部分项工程清单与计价表
单位(专业)工程名称:嘉兴学院梁林校区扩建工程二期（装饰部分）室内装修-安装工程 | [5 empty] | 标段: |  |  | 第6页 共8页
序号 | 项目编码 | 项目名称 | 项目特征 | 计量 单位 | 工程量 | 金 额 (元) |  |  |  |  | 备注
[6 empty] | 综合单价 | 合价 | 其中
[8 empty] | 人工费 | 机械费 | 暂估价
34 | 030412004004 | 装饰灯 | 1、名称：LED灯盘(200*1200) 2、规格：LED,40W,4000K,业主选样 3、安装形式：嵌顶安装 | 套 | 108
35 | 030412004005 | 装饰灯 | 1、名称：LED回关灯带 2、规格：LED,T5支架,4000K,业主选样 3、安装形式：灯槽暗装 | m | 26.80
36 | 030412004006 | 装饰灯 | 1、名称：白色灯膜暗藏灯管(定制) 2、规格：LED光源,100W/平方米,4000K,业主选样 3、安装形式：嵌顶安装（含光源/适配器等） | m2 | 105.00
37 | 030404034001 | 照明开关 | 1、名 称：单联单控开关 2、规 格：86型，250V，10A 3、安装方式：暗装 | 个 | 4
38 | 030404034002 | 照明开关 | 1、名 称：双联单控开关 2、规 格：86型，250V，10A 3、安装方式：暗装 | 个 | 43
39 | 030404034003 | 照明开关 | 1、名 称：三联单控开关 2、规 格：86型，250V，10A 3、安装方式：暗装 | 个 | 4
40 | 030404035001 | 插座(P0) | 1、名称：空调五孔插座(带保护接点)； 3、安装方式：离地450mm暗装 | 个 | 11
本页小计
【表10.2.2-16】
分部分项工程清单与计价表
单位(专业)工程名称:嘉兴学院梁林校区扩建工程二期（装饰部分）室内装修-安装工程 | [5 empty] | 标段: |  |  | 第7页 共8页
序号 | 项目编码 | 项目名称 | 项目特征 | 计量 单位 | 工程量 | 金 额 (元) |  |  |  |  | 备注
[6 empty] | 综合单价 | 合价 | 其中
[8 empty] | 人工费 | 机械费 | 暂估价
41 | 030404035002 | 插座(P2) | 1、名称：五孔插座带USB插口(带保护接点)； 2、安装方式：离地300mm暗装 | 个 | 421
42 | 030404035003 | 插座(P3) | 1、名称：五孔地插座带USB插口(带保护接点)； 2、安装方式：地面暗装 | 个 | 133
43 | 030404035004 | 插座(P5) | 1、名称：电脑电源地面插座(带保护接点)； 2、安装方式：地面暗装 | 个 | 54
44 | 030404035005 | 插座(P10) | 1、名称：五孔插座(带保护接点)； 2、安装方式：离地300mm暗装； | 个 | 1
45 | 030411006001 | 接线盒 | 1、名称：灯头盒、接线盒 2、材质：钢制 86型 | 个 | 746
46 | 030411006002 | 接线盒 | 1、名称：开关盒、插座盒 2、材质：钢制 86型 | 个 | 1241
47 | 030103005001 | 其他 | 1、原有设备成品保护，利旧设备二次安装； 2、进线电缆配电箱内连接，电缆长度按现场调整； 3、拆除部位修补，垃圾清运等； | 项 | 1
48 | 030414002001 | 送配电装置系统 | 1、名称：1kV以下交流供电系统调试 2、其他：经修配改或拆迁的旧设备调试等 | 项 | 1
弱电预埋
本页小计
【表10.2.2-16】
分部分项工程清单与计价表
单位(专业)工程名称:嘉兴学院梁林校区扩建工程二期（装饰部分）室内装修-安装工程 | [5 empty] | 标段: |  |  | 第8页 共8页
序号 | 项目编码 | 项目名称 | 项目特征 | 计量 单位 | 工程量 | 金 额 (元) |  |  |  |  | 备注
[6 empty] | 综合单价 | 合价 | 其中
[8 empty] | 人工费 | 机械费 | 暂估价
49 | 030411001011 | 配管 | 1、名称：刚性阻燃管 2、规格：PC25 3、配置形式：砖、混凝土结构或吊顶内敷设 | m | 1645.00
50 | 030411001012 | 配管 | 1、名称：刚性阻燃管 2、规格：PC32 3、配置形式：砖、混凝土结构或吊顶内敷设 | m | 564.00
51 | 030411001013 | 配管 | 1、名称：刚性阻燃管 2、规格：PC50 3、配置形式：砖、混凝土结构或吊顶内敷设 | m | 705.00
52 | 030413002002 | 凿（压）槽 | 1、名称：砖、混凝土刨沟槽及修补 2、规格：综合考虑，垃圾清运等 | m | 436.00
53 | 030411006003 | 接线盒 | 1、名称：接线盒 2、材质：塑料 86型 | 个 | 285
本页小计
合计

## 0_表10_2_2-16 施工技术措施项目清单与计价表
【表10.2.2-16】
施工技术措施项目清单与计价表
单位(专业)工程名称:嘉兴学院梁林校区扩建工程二期（装饰部分）室内装修-安装工程 | [5 empty] | 标段: |  |  | 第1页 共1页
序号 | 项目编码 | 项目名称 | 项目特征 | 计量 单位 | 工程量 | 金 额 (元) |  |  |  |  | 备注
[6 empty] | 综合单价 | 合价 | 其中
[8 empty] | 人工费 | 机械费 | 暂估价
脚手架工程
1 | 031301017001 | 脚手架搭拆 | 脚手架搭拆 | 项 | 1
本页小计
合计

## 0_表10_2_2-20 施工组织（总价）措施项目清单与
【表10.2.2-20】
施工组织（总价）措施项目清单与计价表
工程名称:安装工程 |  |  | 标段: | 第1页 共1页
序号 | 项目编号 | 项目名称 | 计算基础 | 费率 (%) | 金额 (元) | 备注
1 | 031302001001 | 安全文明施工费
1.1 |  | 安全文明施工基本费
2 | Z03130200801 | 提前竣工增加费
3 | 031302004001 | 二次搬运费
4 | 031302005001 | 冬雨季施工增加费
5 |  | 其他施工组织措施费
合 计