## 表10_2_2-3 招标控制价封面
【表10.2.2-3】
| 外科学与诊断学实验室改建项目 | 工程
招标控制价
招 标 人:
(单位盖章)
造价咨询人:
(单位盖章)

## 表10_2_2-4 招标控制价扉页
【表10.2.2-4】
| 外科学与诊断学实验室改建项目 |  |  |  | 工程
招标控制价
招标控制价 | (小写): | 268707元
| (大写): | 贰拾陆万捌仟柒佰零柒元整
招 标 人: |  |  | 造价咨询人:
| (单位盖章) |  |  | (单位资质专用章)
法定代表人 或其授权人: |  |  | 法定代表人 或其授权人:
| (签字或盖章) |  |  | (签字或盖章)
编 制 人: |  |  | 复 核 人:
| (造价工程师签字盖专用章) |  |  | (造价工程师签字盖专用章)
编制时间: |  |  | 复核时间:

## 表10_2_2-12 招标控制价费用表
【表10.2.2-12】
招标控制价费用表
工程名称:外科学与诊断学实验室改建项目 |  |  |  |  | 第1页 共1页
序号 | 工程名称 | 金额(元) | 其中：（元） |  |  |  | 备注
|  |  | 暂估价 | 安全文明 施工基本费 | 规费 | 税金
1 | 六楼手术模拟间 | 199264 |  | 1617.51 | 7490.24 | 16452.95
1.1 | 建筑 | 152000 |  | 889.81 | 4350.88 | 12550.43
1.2 | 安装 | 47264 |  | 727.7 | 3139.36 | 3902.52
2 | 5层527教室 | 69443 |  | 818.96 | 3738.19 | 5733.84
2.1 | 建筑 | 39691 |  | 356.45 | 1742.9 | 3277.22
2.2 | 安装 | 29752 |  | 462.51 | 1995.29 | 2456.62
合计 |  | 268707 |  | 2436.47 | 11228.43 | 22186.79

## 1_表10_2_2-13 【不含单列】单位(专业)工程招
【表10.2.2-13】
单位（专业）工程招标控制价费用表
工程名称:六楼手术模拟间-建筑 |  |  | 标段: | 第1页 共1页
序号 | 费用名称 |  | 计算公式 | 金额 (元) | 备注
1 | 分部分项工程费 |  | ∑(分部分项工程量×综合单价） | 131207.8 | 见表10.2.2-16
1.1 | 其中 | 人工费+机械费 | ∑分部分项（定额人工费+定额机械费） | 15040.17
2 | 措施项目费 |  | （2.1+2.2） | 3890.55
2.1 | 施工技术措施项目费 |  | ∑(技措项目工程量×综合单价） | 2922.82 | 见表10.2.2-16
2.1.1 | 其中 | 人工费+机械费 | ∑技措项目（定额人工费+定额机械费） | 543.2
2.2 | 施工组织措施项目费 |  | (1.1+2.1.1)×6.21% | 967.73 | 见表10.2.2-20
2.2.1 | 其中 | 安全文明施工基本费 | (1.1+2.1.1)×5.71% | 889.81 | 见表10.2.2-20
3 | 其他项目费 |  | （3.1+3.2+3.3+3.4）
3.1 | 暂列金额 |  | 3.1.1+3.1.2+3.1.3 |  | 见表10.2.2-21
3.1.1 | 其中 | 标化工地增加费 | 按招标文件规定额度列计 |  | 见表10.2.2-22
3.1.2 |  | 优质工程增加费 | 按招标文件规定额度列计 |  | 见表10.2.2-22
3.1.3 |  | 其他暂列金额 | 按招标文件规定额度列计 |  | 见表10.2.2-22
3.2 | 暂估价 |  | 3.2.1+3.2.2+3.2.3 |  | 见表10.2.2-21
3.2.1 | 其中 | 材料（工程设备）暂估价 | 按招标文件规定额度列计 (或计入综合单价) |  | 见表10.2.2-23
3.2.2 |  | 专业工程暂估价 | 按招标文件规定额度列计 |  | 见表10.2.2-24
3.2.3 |  | 专项技术措施暂估价 | 按招标文件规定额度列计 |  | 见表10.2.2-25
3.3 | 计日工 |  | ∑计日工(暂估数量×综合单价） |  | 见表10.2.2-21
3.4 | 施工总承包服务费 |  | 3.4.1+3.4.2 |  | 见表10.2.2-21
3.4.1 | 其中 | 专业发包工程管理费 | ∑专业发包工程（暂估金额×费率） |  | 见表10.2.2-27
3.4.2 |  | 甲供材料设备管理费 | 甲供材料暂估金额×费率+甲供设备暂估金额×费率 |  | 见表10.2.2-27
4 | 规费 |  | (1.1+2.1.1)×27.92% | 4350.88
5 | 税金 |  | (1+2+3+4)×9% | 12550.43
招标控制价合计 |  |  | 1+2+3+4+5 | 152000

## 1_表10_2_2-16 分部分项工程清单与计价表
【表10.2.2-16】
分部分项工程清单与计价表
单位(专业)工程名称:六楼手术模拟间-建筑 | [5 empty] | 标段: |  |  | 第1页 共5页
序号 | 项目编码 | 项目名称 | 项目特征 | 计量 单位 | 工程量 | 金 额 (元) |  |  |  |  | 备注
[6 empty] | 综合单价 | 合价 | 其中
[8 empty] | 人工费 | 机械费 | 暂估价
|  | 金属结构工程 |  |  |  |  | 10139.94 | 1474.81 | 67.99
1 | 010605002001 | 钢板墙板 | 1、钢材品种、规格：玻镁夹芯彩钢板 2、钢板厚度、复合板厚度：50mm 3、复合板夹芯材料种类、层数、型号、规格：岩棉夹芯 4、铝合金连接配件连接彩钢板，转角用90度连接铝合金柱 4、含工字铝、连接件等所有所需配件 具体详见图纸 | m2 | 72.33 | 140.19 | 10139.94 | 1474.81 | 67.99
|  | 楼地面工程 |  |  |  |  | 32594.56 | 5575.55 | 17.1
2 | 011102001002 | 石材楼地面 | 门槛石 1、找平层厚度、砂浆配合比：素水泥浆一道 2、贴结合层厚度、材料种类：30厚1:3干硬性水泥砂浆，表面撒水泥粉 3、门槛石颜色、样式由业主选定为准 | m2 | 0.43 | 300.02 | 129.01 | 15.02 | 0.08
3 | 011103001001 | 橡胶板楼地面 | 1、水泥自流平界面剂 2、自流平 3、2厚同质透心塑胶地坪，遇墙面上翻100，专用橡胶垫条垫缝 具体详见图纸 | m2 | 154.76 | 209.78 | 32465.55 | 5560.53 | 17.02
|  | 天棚工程 |  |  |  |  | 19029.83 | 4306.78
本页小计 | [6 empty] | 42734.5 | 7050.36 | 85.09
【表10.2.2-16】
分部分项工程清单与计价表
单位(专业)工程名称:六楼手术模拟间-建筑 | [5 empty] | 标段: |  |  | 第2页 共5页
序号 | 项目编码 | 项目名称 | 项目特征 | 计量 单位 | 工程量 | 金 额 (元) |  |  |  |  | 备注
[6 empty] | 综合单价 | 合价 | 其中
[8 empty] | 人工费 | 机械费 | 暂估价
4 | 011302001003 | 吊顶天棚 | 1、吊顶形式、吊杆规格、高度：吊杆直径为8mm吊筋，并有可靠防锈处理，与楼板用膨胀螺栓连接 2、龙骨材料种类、规格、中距：U50系列龙骨，轻钢龙骨标准骨架:吊杆与主龙骨间距≤1200，副龙骨间距400，横撑龙骨间距600 3、面层材料品种、规格：1200*2400*50mm手工双面玻镁岩棉夹心彩钢板 具体详见图纸大样 | m2 | 47.50 | 141.42 | 6717.45 | 1370.85
5 | 011302001001 | 吊顶天棚 | 1、吊顶形式、吊杆规格、高度：吊杆距主龙骨端部距离≤300 2、龙骨材料种类、规格、中距：U50系列龙骨，轻钢龙骨标准骨架:吊杆与主龙骨间距≤1200，副龙骨间距400，横撑龙骨间距600 3、面层材料品种、规格：600x600x1.0mm铝扣板 | m2 | 101.73 | 121.03 | 12312.38 | 2935.93
|  | 墙面工程 |  |  |  |  | 22416.25 | 2304.85
6 | 011207001001 | 墙面装饰板 | 1、0.9厚象牙白竹木纤维集成护墙板，接缝处做打胶处理，避免留缝 | m2 | 183.80 | 121.96 | 22416.25 | 2304.85
|  | 门窗工程 |  |  |  |  | 17872 | 641.79 | 0.21
本页小计 | [6 empty] | 41446.08 | 6611.63
【表10.2.2-16】
分部分项工程清单与计价表
单位(专业)工程名称:六楼手术模拟间-建筑 | [5 empty] | 标段: |  |  | 第3页 共5页
序号 | 项目编码 | 项目名称 | 项目特征 | 计量 单位 | 工程量 | 金 额 (元) |  |  |  |  | 备注
[6 empty] | 综合单价 | 合价 | 其中
[8 empty] | 人工费 | 机械费 | 暂估价
7 | 010802001001 | 金属（塑钢）门 | 304不锈钢平开门（配套门套） 1、门代号及洞口尺寸：M1022，1000*2200mm | 樘 | 1 | 1540 | 1540
8 | 010801002001 | 木质门带套 | 1、门框、扇材质：成品多层实木免漆门，成品多层实木面漆门套 2、门代号及洞口尺寸：M0921，900*2100mm 3、含地弹簧、拉手、不锈钢执手锁等全套五金件 | m2 | 7.56 | 771.64 | 5833.6 | 329.16
9 | 010805001001 | 电子感应门 | 定制专用手术室脚感应移门 1、洞口尺寸：2650*2150mm 2、含情报面板、气体面板、电动移门调试及电动移门传感装置、轨道、不锈钢门套、电机、不锈钢饰面等所有配套件 3、具体详见图纸 | 樘 | 1 | 7000 | 7000
10 | 010810002001 | 木窗帘盒 | 1、窗帘盒材质、规格：18mm细木工板基层，9.5厚纸面石膏板面层 2、嵌缝材料种类：板缝贴胶带、点锈 3、防护材料种类：防火涂料三度 4、直形窗帘盒 | m | 10.25 | 75.61 | 775 | 312.63 | 0.21
11 | 010810001001 | 窗帘 | 1、成品布艺窗帘遮光 | m2 | 30.26 | 90 | 2723.4
|  | 砌筑及其他工程 |  |  |  |  | 29155.22 | 1139.75 | 266.71
本页小计 | [6 empty] | 17872 | 641.79 | 0.21
【表10.2.2-16】
分部分项工程清单与计价表
单位(专业)工程名称:六楼手术模拟间-建筑 | [5 empty] | 标段: |  |  | 第4页 共5页
序号 | 项目编码 | 项目名称 | 项目特征 | 计量 单位 | 工程量 | 金 额 (元) |  |  |  |  | 备注
[6 empty] | 综合单价 | 合价 | 其中
[8 empty] | 人工费 | 机械费 | 暂估价
12 | 011601001001 | 砖砌体拆除 | 1、原有部分墙体拆除 | m3 | 8.02 | 56.35 | 451.93 | 110.44 | 253.43
13 | 010402001001 | 砌块墙 | 1、120厚加气混凝土砌块墙（A5，B06级），M5.0专用砂浆砌筑； | m3 | 4.86 | 526.2 | 2557.33 | 524.49 | 3.4
14 | 010503005001 | 过梁 | 过梁； 1、4C12，c6@200钢筋，C25非泵送混凝土；复合木模 | m3 | 1.03 | 1192.43 | 1228.2 | 357.71 | 5.93
15 | 010502002001 | 构造柱 | 1、构造柱（GZ1）； 4C12，c6@200钢筋，C25非泵送混凝土； | m3 | 0.36 | 1257.34 | 452.64 | 125.73 | 3.95
16 | 011502001001 | 金属装饰线 | 1、20宽304不锈钢压条 | m | 6.40 | 25.8 | 165.12 | 21.38
17 | 01B001 | 成品不锈钢洗水槽手 | 1、成品1.2厚304不锈钢洗水槽 2、规格尺寸：长2000*宽700*高800 3、含医用专用加长感应水龙头（安装在墙内） | 套 | 4 | 1700 | 6800
18 | 01B002 | 吧台椅 | 1、前台成品可升降椅子，样式功能由业主选定为准 | 个 | 1 | 650 | 650
19 | 011501020001 | 服务台 | 成品服务台 1、台柜规格：高800mm*宽600mm，样式功能由业主选定为准 | m | 3.40 | 1000 | 3400
20 | 01B003 | 成品医用柜 | 1、成品医用器械柜、药品柜、麻醉柜 390mm宽，900mm长，1300mm高 2、含五金、柜门、拉手等 | 个 | 3 | 1150 | 3450
本页小计 | [6 empty] | 19155.22 | 1139.75 | 266.71
【表10.2.2-16】
分部分项工程清单与计价表
单位(专业)工程名称:六楼手术模拟间-建筑 | [5 empty] | 标段: |  |  | 第5页 共5页
序号 | 项目编码 | 项目名称 | 项目特征 | 计量 单位 | 工程量 | 金 额 (元) |  |  |  |  | 备注
[6 empty] | 综合单价 | 合价 | 其中
[8 empty] | 人工费 | 机械费 | 暂估价
21 | 01B018 | 拆除工作 | 1、含施工所需所有拆除，及拆除后所需的优化修复，具体由施工单位根据现场情况自行考虑 | 项 | 1 | 2000 | 2000
22 | 01B016 | 空气检测 | 1、对所有需要装修教室进行空气检测并提供空气检测报告 | 项 | 1 | 2000 | 2000
23 | 01B013 | 原有塑钢窗修补 | 1、对原有塑钢窗胶条、五金件进行整修，必要时更换 | 项 | 1 | 1000 | 1000
24 | 01B014 | 楼板开孔，吊顶修补 | 1、给排水楼板开孔、空调墙面开孔，配电线路穿墙开孔等所有施工所需开孔 2、六楼楼板开孔后对五楼吊顶进行拆装及修补 | 项 | 1 | 2000 | 2000
25 | 01B017 | 无影灯拆装 | 1、原有无影灯拆除及恢复原状 | 项 | 1 | 500 | 500
26 | 01B004 | 成品保护、垃圾清运 | 1、施工过程中所需的成品保护，卫生保洁，垃圾外运等工作，运距自行考虑； | 项 | 1 | 2500 | 2500
本页小计 | [6 empty] | 10000
合计 | [6 empty] | 131207.8 | 15443.53 | 352.01

## 1_表10_2_2-16 施工技术措施项目清单与计价表
【表10.2.2-16】
施工技术措施项目清单与计价表
单位(专业)工程名称:六楼手术模拟间-建筑 | [5 empty] | 标段: |  |  | 第1页 共1页
序号 | 项目编码 | 项目名称 | 项目特征 | 计量 单位 | 工程量 | 金 额 (元) |  |  |  |  | 备注
[6 empty] | 综合单价 | 合价 | 其中
[8 empty] | 人工费 | 机械费 | 暂估价
1 | 011701003001 | 里脚手架 | 1、搭设高度：3.45米 | m2 | 168.00 | 2.45 | 411.6 | 246.96 | 31.92
2 | 01B005 | 其他措施费 | 1、以上措施项目没有体现的，施工中又必须发生或投标人认为完成本工程项目将会发生的其他措施费用 | 项 | 1 | 2000 | 2000
3 | 011702003001 | 构造柱 | 1、构造柱木模 | m2 | 4.97 | 46.58 | 231.5 | 108.94 | 3.58
4 | 011702009001 | 过梁 | 1、过梁木模 | m2 | 5.46 | 51.23 | 279.72 | 174.45 | 3
本页小计 | [6 empty] | 2922.82 | 530.35 | 38.5
合计 | [6 empty] | 2922.82 | 530.35 | 38.5

## 1_表10_2_2-20 施工组织(总价)措施项目清单与
【表10.2.2-20】
施工组织（总价）措施项目清单与计价表
工程名称:建筑 |  |  | 标段: | 第1页 共1页
序号 | 项目编号 | 项目名称 | 计算基础 | 费率 (%) | 金额 (元) | 备注
1 | 011707001001 | 安全文明施工费 |  |  | 889.81
1.1 |  | 安全文明施工基本费 | 定额人工费+定额机械费 | 5.71 | 889.81
2 | Z01110900801 | 提前竣工增加费 | 定额人工费+定额机械费
3 | 011707004001 | 二次搬运费 | 定额人工费+定额机械费 | 0.5 | 77.92
4 | 011707005001 | 冬雨季施工增加费 | 定额人工费+定额机械费
5 |  | 其他施工组织措施费 | 按相关规定计算
合 计 |  |  |  |  | 967.73

## 1_表10_2_2-29 主要工日一览表
【表10.2.2-29】
主要工日一览表
工程名称:建筑 |  |  | 标段: |  | 第1页 共1页
序号 | 工日名称（类别） | 单位 | 数 量 | 单价(元) | 合价（元） | 备注
1 | 二类人工 | 工日 | 11.614 | 142 | 1649.19
2 | 三类人工 | 工日 | 1.918 | 163 | 312.63
3 | 三类人工 | 工日 | 85.881 | 163 | 13998.6
4 | 三类人工 | 工日 | 0.093 | 162 | 15.07

## 1_表10_2_2-31 主要材料和工程设备一览表
【表10.2.2-31】
主要材料和工程设备一览表
工程名称:建筑 |  |  |  | 标段: |  | 第1页 共1页
序号 | 名称、规格、型号 | 单位 | 数量 | 单价(元) | 合价（元） | 备注
1 | 热轧带肋钢筋HRB400φ8 | t | 0.038 | 4298 | 163.32
2 | PVC地板 | m2 | 162.498 | 140 | 22749.72
3 | 普通硅酸盐水泥PO 42.5综合 | kg | 199.761 | 0.51 | 102.48
4 | 白色硅酸盐水泥425#、二级白度 | kg | 0.044 | 0.58 | 0.03
5 | 黄砂净砂 | t | 0.001 | 102 | 0.1
6 | 蒸压砂加气混凝土砌块B06 A3.5 | m3 | 4.724 | 363 | 1714.81
7 | 非泵送商品混凝土C25 | m3 | 1.04 | 519 | 539.76
8 | 非泵送商品混凝土C30 | m3 | 0.364 | 539 | 196.2
9 | 干混地面砂浆DS M15.0 | kg | 11.184 | 0.36 | 4.06
10 | 干混地面砂浆DS M20.0 | kg | 3.728 | 0.4 | 1.47
11 | 干混抹灰砂浆DP M15.0 | kg | 51.867 | 0.39 | 20.18
12 | 干混砌筑砂浆DM M5.0 | kg | 569.349 | 0.33 | 186.75
13 | 细木工板δ18 | m2 | 5.433 | 49.05 | 266.49
14 | 纸面石膏板1200×2400×9.5 | m2 | 5.484 | 9.66 | 52.98
15 | 成品卷帘 | m2 | 30.26 | 90 | 2723.4

## 1_表10_2_2-32 主要机械台班一览表
【表10.2.2-32】
主要机械台班一览表
工程名称:建筑 |  |  |  | 标段: | 第1页 共1页
序号 | 机械名称、规格、型号 | 单位 | 数 量 | 单价(元) | 合价（元） | 备注
1 | 手持式风动凿岩机 | 台班 | 1.283 | 12.36 | 15.86
2 | 汽车式起重机20t | 台班 | 0.072 | 943.23 | 67.91
3 | 载货汽车4t | 台班 | 0.116 | 369.36 | 42.85
4 | 灰浆搅拌机200L | 台班 | 0.105 | 154.97 | 16.27
5 | 干混砂浆罐式搅拌机20000L | 台班 | 0.017 | 193.83 | 3.3
6 | 钢筋调直机14mm | 台班 | 0.01 | 37.97 | 0.38
7 | 钢筋切断机40mm | 台班 | 0.005 | 43.28 | 0.22
8 | 钢筋弯曲机40mm | 台班 | 0.015 | 26.38 | 0.4
9 | 木工圆锯机500mm | 台班 | 0.04 | 27.5 | 1.1
10 | 木工圆锯机500mm | 台班 | 0.029 | 26.3 | 0.76
11 | 木工圆锯机500mm | 台班 | 0.005 | 27.68 | 0.14
12 | 直流弧焊机32kW | 台班 | 0.006 | 97.11 | 0.58
13 | 对焊机75kV·A | 台班 | 0.001 | 119.25 | 0.12
14 | 内燃空气压缩机3m3/min | 台班 | 0.722 | 329.1 | 237.61
15 | 混凝土振捣器插入式 | 台班 | 0.189 | 4.65 | 0.88
16 | 汽车式起重机5t | 台班 | 0.004 | 366.77 | 1.47

## 2_表10_2_2-13 【不含单列】单位(专业)工程招
【表10.2.2-13】
单位（专业）工程招标控制价费用表
工程名称:六楼手术模拟间-安装 |  |  | 标段: | 第1页 共1页
序号 | 费用名称 |  | 计算公式 | 金额 (元) | 备注
1 | 分部分项工程费 |  | ∑(分部分项工程量×综合单价） | 39181.23 | 见表10.2.2-16
1.1 | 其中 | 人工费+机械费 | ∑分部分项（定额人工费+定额机械费） | 10182.91
2 | 措施项目费 |  | （2.1+2.2） | 1040.77
2.1 | 施工技术措施项目费 |  | ∑(技措项目工程量×综合单价） | 286.42 | 见表10.2.2-16
2.1.1 | 其中 | 人工费+机械费 | ∑技措项目（定额人工费+定额机械费） | 66.39
2.2 | 施工组织措施项目费 |  | (1.1+2.1.1)×费率 | 754.35 | 见表10.2.2-20
2.2.1 | 其中 | 安全文明施工基本费 | (1.1+2.1.1)×费率 | 727.7 | 见表10.2.2-20
3 | 其他项目费 |  | （3.1+3.2+3.3+3.4）
3.1 | 暂列金额 |  | 3.1.1+3.1.2+3.1.3 |  | 见表10.2.2-21
3.1.1 | 其中 | 标化工地增加费 | 按招标文件规定额度列计 |  | 见表10.2.2-22
3.1.2 |  | 优质工程增加费 | 按招标文件规定额度列计 |  | 见表10.2.2-22
3.1.3 |  | 其他暂列金额 | 按招标文件规定额度列计 |  | 见表10.2.2-22
3.2 | 暂估价 |  | 3.2.1+3.2.2+3.2.3 |  | 见表10.2.2-21
3.2.1 | 其中 | 材料（工程设备）暂估价 | 按招标文件规定额度列计 (或计入综合单价) |  | 见表10.2.2-23
3.2.2 |  | 专业工程暂估价 | 按招标文件规定额度列计 |  | 见表10.2.2-24
3.2.3 |  | 专项技术措施暂估价 | 按招标文件规定额度列计 |  | 见表10.2.2-25
3.3 | 计日工 |  | ∑计日工(暂估数量×综合单价） |  | 见表10.2.2-21
3.4 | 施工总承包服务费 |  | 3.4.1+3.4.2 |  | 见表10.2.2-21
3.4.1 | 其中 | 专业发包工程管理费 | ∑专业发包工程（暂估金额×费率） |  | 见表10.2.2-27
3.4.2 |  | 甲供材料设备管理费 | 甲供材料暂估金额×费率+甲供设备暂估金额×费率 |  | 见表10.2.2-27
4 | 规费 |  | (1.1+2.1.1)×30.63% | 3139.36
5 | 税金 |  | (1+2+3+4)×9% | 3902.52
招标控制价合计 |  |  | 1+2+3+4+5 | 47264

## 2_表10_2_2-16 分部分项工程清单与计价表
【表10.2.2-16】
分部分项工程清单与计价表
单位(专业)工程名称:六楼手术模拟间-安装 | [5 empty] | 标段: |  |  | 第1页 共6页
序号 | 项目编码 | 项目名称 | 项目特征 | 计量 单位 | 工程量 | 金 额 (元) |  |  |  |  | 备注
[6 empty] | 综合单价 | 合价 | 其中
[8 empty] | 人工费 | 机械费 | 暂估价
|  | 暖通 |  |  |  |  | 50.1 | 31.1 | 0.11
1 | 030703007001 | 碳钢风口、散流器、百叶窗 | 1、名 称：回风口 2、规 格：1000*400 3、形 式：铝百叶 | 个 | 1 | 50.1 | 50.1 | 31.1 | 0.11
|  | 电气 |  |  |  |  | 26273.91 | 6336.76 | 112.29
2 | 030404017001 | 配电箱 | 1.名称:6AL配电箱 2.安装方式:明装，底边距地1.5m 3.浪涌保护器SPD2 | 台 | 1 | 4081.61 | 4081.61 | 195.25
3 | 030411001001 | 配管 | 1.名称:电气配管 2.材质:JDG管 3.规格:DN20 4.配置形式:吊顶（顶棚）内敷设 | m | 167.57 | 14.46 | 2423.06 | 1100.93
4 | 030411001002 | 配管 | 1.名称:电气配管 2.材质:JDG管 3.规格:DN20 4.配置形式:砖、混凝土结构暗配 | m | 107.35 | 10.76 | 1155.09 | 425.11 | 5.37
5 | 030411001003 | 配管 | 1.名称:电气配管 2.材质:JDG管 3.规格:DN25 4.配置形式:吊顶（顶棚）内敷设 | m | 60.49 | 16.36 | 989.62 | 420.41
6 | 030411001004 | 配管 | 1.名称:电气配管 2.材质:JDG管 3.规格:DN25 4.配置形式:砖、混凝土结构暗配 | m | 5.00 | 14.59 | 72.95 | 27.25 | 0.35
本页小计 | [6 empty] | 8772.43 | 2200.05 | 5.83
【表10.2.2-16】
分部分项工程清单与计价表
单位(专业)工程名称:六楼手术模拟间-安装 | [5 empty] | 标段: |  |  | 第2页 共6页
序号 | 项目编码 | 项目名称 | 项目特征 | 计量 单位 | 工程量 | 金 额 (元) |  |  |  |  | 备注
[6 empty] | 综合单价 | 合价 | 其中
[8 empty] | 人工费 | 机械费 | 暂估价
7 | 030411001005 | 配管 | 1.名称:电气配管 2.材质:SC管 3.规格:DN50 4.配置形式:砖、混凝土结构暗配 | m | 50.00 | 42.61 | 2130.5 | 589 | 23.5
8 | 030408001001 | 电力电缆 | 1、名称：电力电缆 2、型号：YJY 3、规格：5*16 4、敷设方式、部位：管内或线槽内敷设 | m | 51.50 | 53.5 | 2755.25 | 115.36 | 2.58
9 | 030408006001 | 电力电缆头 | 1、名称：电缆头制作安装 2、型号：25mm2以下，三芯及以上 | 个 | 2 | 35.77 | 71.54 | 24.32
10 | 030411004001 | 配线 | 1.名 称:配线 2.配线形式:管内、桥架配线 3.配线型号:BYJ2.5 | m | 922.25 | 2.29 | 2111.95 | 590.24
11 | 030411004002 | 配线 | 1.名 称:配线 2.配线形式:管内、桥架配线 3.配线型号:BYJR2.5 | m | 411.44 | 2.42 | 995.68 | 263.32
12 | 030412001001 | 普通灯具 | 1、名称：600*1200LED集成板灯 2、规格：相关灯具参数光通量、色温、显色性、眩光等参数由专业厂家提供业主后选定 | 套 | 10 | 322.71 | 3227.1 | 222.4
13 | 030412001002 | 普通灯具 | 1、名称：600*1200LED集成板灯 2、规格：手术室照度达到750LX,相关灯具参数光通量、色温、显色性、眩光等参数由专业厂家提供业主后选定 | 套 | 4 | 343.92 | 1375.68 | 88.96
14 | 030412004001 | 装饰灯 | 1、名称：“手术中”指示灯 | 套 | 1 | 185.27 | 185.27 | 24.85
本页小计 | [6 empty] | 12852.97 | 1918.45 | 26.08
【表10.2.2-16】
分部分项工程清单与计价表
单位(专业)工程名称:六楼手术模拟间-安装 | [5 empty] | 标段: |  |  | 第3页 共6页
序号 | 项目编码 | 项目名称 | 项目特征 | 计量 单位 | 工程量 | 金 额 (元) |  |  |  |  | 备注
[6 empty] | 综合单价 | 合价 | 其中
[8 empty] | 人工费 | 机械费 | 暂估价
15 | 030412004002 | 装饰灯 | 1、名称：手术室四联观片机 2、相关观片机显色性等参数由专业厂家提供业主后选定 | 套 | 1 | 550 | 550
16 | 030404034001 | 照明开关 | 1、名称:单联单控开关 2、安装方式:距地1.3m安装 | 个 | 6 | 13.83 | 82.98 | 41.76
17 | 030404035001 | 插座 | 1、名称:五孔安全插座 2、规格:250V 10A 3、安装方式:详见说明 | 个 | 8 | 19.67 | 157.36 | 65.68
18 | 030404018001 | 插座箱 | 1、名 称：插座箱 2、规 格：600*200 3、安装方式：嵌入式 | 台 | 3 | 311.75 | 935.25 | 333.57
19 | 030411006001 | 接线盒 | 1、名称:开关盒、插座盒、灯头盒 2、材质:钢制 3、安装形式:墙内安装 | 个 | 27 | 8.31 | 224.37 | 83.16
20 | 030411006002 | 接线盒 | 1、名称:接线盒 2、材质:钢制 3、安装形式:墙内安装 | 个 | 15 | 8.58 | 128.7 | 43.95
21 | 030409008001 | 等电位端子箱、 测试板 | 1、名称:总等电位联结端子板箱 2、规格：LEB 3、其他：局部等电位，与建筑接地系统可靠连接 | 台 | 1 | 213.02 | 213.02 | 70.7
22 | 030413002001 | 凿（压）槽 | 管径20mm以内开槽及恢复 | m | 112.35 | 13.06 | 1467.29 | 1005.53 | 40.45
23 | 030413002002 | 凿（压）槽 | 管径50mm以内开槽及恢复 | m | 27.94 | 25.63 | 716.1 | 460.17 | 16.76
24 | 030414002001 | 送配电装置系统 | 1kV以下交流供电系统调试 | 系统 | 1 | 223.54 | 223.54 | 144.84 | 23.28
本页小计 | [6 empty] | 4698.61 | 2249.36 | 80.49
【表10.2.2-16】
分部分项工程清单与计价表
单位(专业)工程名称:六楼手术模拟间-安装 | [5 empty] | 标段: |  |  | 第4页 共6页
序号 | 项目编码 | 项目名称 | 项目特征 | 计量 单位 | 工程量 | 金 额 (元) |  |  |  |  | 备注
[6 empty] | 综合单价 | 合价 | 其中
[8 empty] | 人工费 | 机械费 | 暂估价
|  | 弱电 |  |  |  |  | 9989.1 | 2995.1 | 168.29
25 | 030501012001 | 交换机 | 1、24口交换机 | 台 | 1 | 738.81 | 738.81 | 92.87 | 88.29
26 | Z030509001001 | 家居控制设备安装 | 1、户内多媒体箱，含交换机 2、安装方式：暗装 | 台 | 1 | 2532.44 | 2532.44 | 23.71
27 | 030411001006 | 配管 | 1.名称:电气配管 2.材质:JDG管 3.规格:DN25 4.配置形式:砖、混凝土结构暗配 | m | 150.00 | 14.58 | 2187 | 817.5 | 9
28 | 030411001007 | 配管 | 1.名称:电气配管 2.材质:JDG管 3.规格:DN20 4.配置形式:吊顶（顶棚）内敷设 | m | 26.89 | 14.46 | 388.83 | 176.67
29 | 030411001008 | 配管 | 1.名称:电气配管 2.材质:JDG管 3.规格:JDG20 4.配置形式:砖、混凝土结构暗配 | m | 32.65 | 10.76 | 351.31 | 129.29 | 1.63
30 | 030502005001 | 双绞线缆 | 1.名 称:双绞线缆 2.配线形式:管内、桥架配线 3.配线型号:Cat3 | m | 50.00 | 2.24 | 112 | 43 | 1
31 | 030502005002 | 双绞线缆 | 1.名 称:双绞线缆 2.配线形式:管内、桥架配线 3.配线型号:Cat6 | m | 172.08 | 3.92 | 674.55 | 147.99 | 3.44
32 | 030502007001 | 光缆 | 1.名 称:4芯皮线光纤 | m | 50.00 | 7.39 | 369.5 | 47 | 1
33 | 030502012001 | 信息插座 | 1.名称:双联弱电插座 2.其他：距地0.3m | 个 | 8 | 64.5 | 516 | 51.92
本页小计 | [6 empty] | 7870.44 | 1529.95 | 104.36
【表10.2.2-16】
分部分项工程清单与计价表
单位(专业)工程名称:六楼手术模拟间-安装 | [5 empty] | 标段: |  |  | 第5页 共6页
序号 | 项目编码 | 项目名称 | 项目特征 | 计量 单位 | 工程量 | 金 额 (元) |  |  |  |  | 备注
[6 empty] | 综合单价 | 合价 | 其中
[8 empty] | 人工费 | 机械费 | 暂估价
34 | 030413002003 | 凿（压）槽 | 管径20mm以内开槽及恢复 | m | 32.65 | 13.06 | 426.41 | 292.22 | 11.75
35 | 030413002004 | 凿（压）槽 | 管径25mm以内开槽及恢复 | m | 50.00 | 17.96 | 898 | 593 | 24
36 | Z030502022001 | 综合布线系统调试 | 综合布线系统调试 | 系统 | 1 | 794.25 | 794.25 | 579.93 | 28.18
|  | 给排水 |  |  |  |  | 2868.12 | 1034.41 | 13.04
37 | 031001006001 | 塑料管 | 1、安装部位：室内 2、介质：给水 3、材质、规格：PPR DN32 4、连接形式：热熔连接 | m | 10.62 | 29.89 | 317.43 | 107.58 | 1.17
38 | 031001006002 | 塑料管 | 1、安装部位：室内 2、介质：给水 3、材质、规格：PPR DN25 4、连接形式：热熔连接 | m | 15.58 | 23.9 | 372.36 | 132.43 | 1.56
39 | 031001006003 | 塑料管 | 1、安装部位：室内 2、介质：热水 3、材质、规格：PPR DN20 4、连接形式：热熔连接 | m | 2.00 | 18.79 | 37.58 | 15.36 | 0.22
40 | 031001006004 | 塑料管 | 1、安装部位：室内 2、介质：热水 3、材质、规格：PPR DN15 4、连接形式：热熔连接 | m | 39.72 | 15.04 | 597.39 | 272.88 | 4.37
41 | 031001006005 | 塑料管 | 1、安装部位：室内 2、介质：排水 3、材质、规格：UPVC De110 4、连接形式：粘接 | m | 7.22 | 58.83 | 424.75 | 140.07
本页小计 | [6 empty] | 3868.17 | 2133.47 | 71.25
【表10.2.2-16】
分部分项工程清单与计价表
单位(专业)工程名称:六楼手术模拟间-安装 | [5 empty] | 标段: |  |  | 第6页 共6页
序号 | 项目编码 | 项目名称 | 项目特征 | 计量 单位 | 工程量 | 金 额 (元) |  |  |  |  | 备注
[6 empty] | 综合单价 | 合价 | 其中
[8 empty] | 人工费 | 机械费 | 暂估价
42 | 031001006006 | 塑料管 | 1、安装部位：室内 2、介质：排水 3、材质、规格：UPVC De75 4、连接形式：粘接 | m | 10.10 | 29.71 | 300.07 | 106.66
43 | 031001006007 | 塑料管 | 1、安装部位：室内 2、介质：排水 3、材质、规格：UPVC De50 4、连接形式：粘接 | m | 14.18 | 20.23 | 286.86 | 122.8
44 | 031003001001 | 螺纹阀门 | 1、阀门类型：截止阀 2、阀门材质：全铜 3、规格、压力等级：公称压力为1.0MPa DN32 4、连接形式：螺纹 | 个 | 1 | 71.36 | 71.36 | 10.51 | 0.44
45 | 031003001002 | 螺纹阀门 | 1、阀门类型：三角阀 2、阀门材质：全铜 3、连接形式：螺纹 | 个 | 12 | 38.36 | 460.32 | 126.12 | 5.28
本页小计 | [6 empty] | 1118.61 | 366.09 | 5.72
合计 | [6 empty] | 39181.23 | 10397.37 | 293.73

## 2_表10_2_2-16 施工技术措施项目清单与计价表
【表10.2.2-16】
施工技术措施项目清单与计价表
单位(专业)工程名称:六楼手术模拟间-安装 | [5 empty] | 标段: |  |  | 第1页 共1页
序号 | 项目编码 | 项目名称 | 项目特征 | 计量 单位 | 工程量 | 金 额 (元) |  |  |  |  | 备注
[6 empty] | 综合单价 | 合价 | 其中
[8 empty] | 人工费 | 机械费 | 暂估价
1 | 031301017001 | 脚手架搭拆 | 脚手架搭拆 | 项 | 1 | 286.42 | 286.42 | 69.84
本页小计 | [6 empty] | 286.42 | 69.84
合计 | [6 empty] | 286.42 | 69.84

## 2_表10_2_2-20 施工组织(总价)措施项目清单与
【表10.2.2-20】
施工组织（总价）措施项目清单与计价表
工程名称:安装 |  |  | 标段: | 第1页 共1页
序号 | 项目编号 | 项目名称 | 计算基础 | 费率 (%) | 金额 (元) | 备注
1 | 031302001001 | 安全文明施工费 |  |  | 727.7
1.1 |  | 安全文明施工基本费 | 定额人工费+定额机械费 | 7.1 | 727.7
2 | Z03130200801 | 提前竣工增加费 | 定额人工费+定额机械费
3 | 031302004001 | 二次搬运费 | 定额人工费+定额机械费 | 0.26 | 26.65
4 | 031302005001 | 冬雨季施工增加费 | 定额人工费+定额机械费
5 |  | 其他施工组织措施费 | 按相关规定计算
合 计 |  |  |  |  | 754.35

## 2_表10_2_2-29 主要工日一览表
【表10.2.2-29】
主要工日一览表
工程名称:安装 |  |  | 标段: |  | 第1页 共1页
序号 | 工日名称（类别） | 单位 | 数 量 | 单价(元) | 合价（元） | 备注
1 | 二类人工 | 工日 | 73.727 | 142 | 10469.23

## 2_表10_2_2-31 主要材料和工程设备一览表
【表10.2.2-31】
主要材料和工程设备一览表
工程名称:安装 |  |  |  | 标段: |  | 第1页 共1页
序号 | 名称、规格、型号 | 单位 | 数量 | 单价(元) | 合价（元） | 备注
1 | 普通硅酸盐水泥PO 42.5综合 | kg | 115.404 | 0.51 | 59.2
2 | 黄砂净砂 | t | 0.725 | 102 | 73.95
3 | PPR25 | m | 15.829 | 8.97 | 141.97
4 | 塑料排水管50 | m | 14.35 | 5.96 | 85.53
5 | 单极开关 | 只 | 6.12 | 3.93 | 24.05
6 | 五孔安全插座 | 套 | 8.16 | 8.31 | 67.81
7 | BYJ2.5 | m | 1069.81 | 1.25 | 1338.33
8 | BYJR2.5 | m | 477.27 | 1.37 | 651.47
9 | Cat3 | m | 52.5 | 1 | 52.5
10 | Cat6 | m | 180.684 | 2.6 | 469.78
11 | JDG20综合 | m | 344.495 | 4.5 | 1550.23
12 | 接线盒 | 个 | 51 | 3.75 | 191.25
13 | 水 | m3 | 2.886 | 4.27 | 12.32
14 | 漏电保护开关 | 个/组 | 1 | 800 | 800
15 | 1AL配电箱 | 台 | 1 | 3000 | 3000
16 | 双联弱电插座 | 个 | 8.08 | 50.73 | 409.9

## 2_表10_2_2-32 主要机械台班一览表
【表10.2.2-32】
主要机械台班一览表
工程名称:安装 |  |  |  | 标段: | 第1页 共1页
序号 | 机械名称、规格、型号 | 单位 | 数 量 | 单价(元) | 合价（元） | 备注
1 | 电能校验仪 ST9040 | 台班 | 0.2 | 56.07 | 11.21
2 | 电压、电流互感升流器 HJ-12E | 台班 | 0.2 | 30.63 | 6.13
3 | 数字万用表 F-87 | 台班 | 0.4 | 6.14 | 2.46
4 | 笔记本电脑 | 台班 | 1.63 | 10.41 | 16.97
5 | 电缆测试仪 | 台班 | 0.2 | 17.44 | 3.49
6 | 对讲机（一对） | 台班 | 3.86 | 4.61 | 17.79
7 | 其他机械费 | 元 | 106.112 | 1 | 106.11
8 | 其他机械费 | 元 | 11.521 | 0.94 | 10.78
9 | 汽车式起重机8t | 台班 | 0.003 | 653.15 | 1.96
10 | 载货汽车5t | 台班 | 0.003 | 383.97 | 1.15
11 | 台式钻床16mm | 台班 | 0.03 | 3.71 | 0.11
12 | 管子切断套丝机159mm | 台班 | 0.328 | 20.92 | 6.86
13 | 钢材电动煨弯机500以内mm | 台班 | 0.055 | 52.34 | 2.88
14 | 试压泵3MPa | 台班 | 0.006 | 18.64 | 0.11
15 | 试压泵3MPa | 台班 | 0.002 | 17.44 | 0.03
16 | 网络分析仪全频段 | 台班 | 0.332 | 265 | 87.98
17 | 弧焊机 综合 | 台班 | 0.295 | 66.69 | 19.67

## 3_表10_2_2-13 【不含单列】单位(专业)工程招
【表10.2.2-13】
单位（专业）工程招标控制价费用表
工程名称:5层527教室-建筑 |  |  | 标段: | 第1页 共1页
序号 | 费用名称 |  | 计算公式 | 金额 (元) | 备注
1 | 分部分项工程费 |  | ∑(分部分项工程量×综合单价） | 32899.58 | 见表10.2.2-16
1.1 | 其中 | 人工费+机械费 | ∑分部分项（定额人工费+定额机械费） | 5993.62
2 | 措施项目费 |  | （2.1+2.2） | 1771.11
2.1 | 施工技术措施项目费 |  | ∑(技措项目工程量×综合单价） | 1383.45 | 见表10.2.2-16
2.1.1 | 其中 | 人工费+机械费 | ∑技措项目（定额人工费+定额机械费） | 248.85
2.2 | 施工组织措施项目费 |  | (1.1+2.1.1)×6.21% | 387.66 | 见表10.2.2-20
2.2.1 | 其中 | 安全文明施工基本费 | (1.1+2.1.1)×5.71% | 356.45 | 见表10.2.2-20
3 | 其他项目费 |  | （3.1+3.2+3.3+3.4）
3.1 | 暂列金额 |  | 3.1.1+3.1.2+3.1.3 |  | 见表10.2.2-21
3.1.1 | 其中 | 标化工地增加费 | 按招标文件规定额度列计 |  | 见表10.2.2-22
3.1.2 |  | 优质工程增加费 | 按招标文件规定额度列计 |  | 见表10.2.2-22
3.1.3 |  | 其他暂列金额 | 按招标文件规定额度列计 |  | 见表10.2.2-22
3.2 | 暂估价 |  | 3.2.1+3.2.2+3.2.3 |  | 见表10.2.2-21
3.2.1 | 其中 | 材料（工程设备）暂估价 | 按招标文件规定额度列计 (或计入综合单价) |  | 见表10.2.2-23
3.2.2 |  | 专业工程暂估价 | 按招标文件规定额度列计 |  | 见表10.2.2-24
3.2.3 |  | 专项技术措施暂估价 | 按招标文件规定额度列计 |  | 见表10.2.2-25
3.3 | 计日工 |  | ∑计日工(暂估数量×综合单价） |  | 见表10.2.2-21
3.4 | 施工总承包服务费 |  | 3.4.1+3.4.2 |  | 见表10.2.2-21
3.4.1 | 其中 | 专业发包工程管理费 | ∑专业发包工程（暂估金额×费率） |  | 见表10.2.2-27
3.4.2 |  | 甲供材料设备管理费 | 甲供材料暂估金额×费率+甲供设备暂估金额×费率 |  | 见表10.2.2-27
4 | 规费 |  | (1.1+2.1.1)×27.92% | 1742.9
5 | 税金 |  | (1+2+3+4)×9% | 3277.22
招标控制价合计 |  |  | 1+2+3+4+5 | 39691

## 3_表10_2_2-16 分部分项工程清单与计价表
【表10.2.2-16】
分部分项工程清单与计价表
单位(专业)工程名称:5层527教室-建筑 | [5 empty] | 标段: |  |  | 第1页 共3页
序号 | 项目编码 | 项目名称 | 项目特征 | 计量 单位 | 工程量 | 金 额 (元) |  |  |  |  | 备注
[6 empty] | 综合单价 | 合价 | 其中
[8 empty] | 人工费 | 机械费 | 暂估价
|  | 楼地面工程 |  |  |  |  | 13852.06 | 1942.23 | 5.22
1 | 011103001002 | 橡胶板楼地面 | 1、水泥自流平界面剂 2、自流平 3、2厚同质透心塑胶地坪 | m2 | 47.44 | 199.28 | 9453.84 | 1704.52 | 5.22
2 | 011105006003 | 金属踢脚线 | 1、细木工板基层打底 2、60高304不锈钢踢脚线 | m | 24.97 | 176.14 | 4398.22 | 237.71
|  | 天棚工程 |  |  |  |  | 5537.12 | 1320.35
3 | 011302001002 | 吊顶天棚 | 1、吊顶形式、吊杆规格、高度：吊杆距主龙骨端部距离≤300 2、龙骨材料种类、规格、中距：U50系列龙骨，轻钢龙骨标准骨架:吊杆与主龙骨间距≤1200，副龙骨间距400，横撑龙骨间距600 3、面层材料品种、规格：600x600x1.0mm铝扣板 | m2 | 45.75 | 121.03 | 5537.12 | 1320.35
|  | 墙面工程 |  |  |  |  | 982.03 | 288.73
4 | 011208001001 | 柱（梁）面装饰 | 1、木工板基层 2、石膏板饰面包管道 3、腻子二遍 4、乳胶漆二遍 | m2 | 5.11 | 148.63 | 759.5 | 248.24
5 | 011207001002 | 墙面装饰板 | 1、木龙骨木工板基层 2、4mm橡木纹免漆板饰面（内凹200） | m2 | 2.40 | 92.72 | 222.53 | 40.49
本页小计 | [6 empty] | 20371.21 | 3551.31 | 5.22
【表10.2.2-16】
分部分项工程清单与计价表
单位(专业)工程名称:5层527教室-建筑 | [5 empty] | 标段: |  |  | 第2页 共3页
序号 | 项目编码 | 项目名称 | 项目特征 | 计量 单位 | 工程量 | 金 额 (元) |  |  |  |  | 备注
[6 empty] | 综合单价 | 合价 | 其中
[8 empty] | 人工费 | 机械费 | 暂估价
|  | 门窗工程 |  |  |  |  | 2440.69 | 227.23 | 0.15
6 | 010810002002 | 木窗帘盒 | 1、窗帘盒材质、规格：18mm细木工板基层，9.5厚纸面石膏板面层 2、嵌缝材料种类：板缝贴胶带、点锈 3、防护材料种类：防火涂料三度 4、直形窗帘盒 | m | 7.45 | 75.61 | 563.29 | 227.23 | 0.15
7 | 010810001002 | 窗帘 | 1、成品布艺遮光窗帘 | m2 | 20.86 | 90 | 1877.4
|  | 油漆、涂料、裱糊工程 |  |  |  |  | 1747.48 | 1076.96
8 | 011407001001 | 墙面喷刷涂料 | 1、腻子二遍 2、乳胶漆二遍 | m2 | 66.52 | 26.27 | 1747.48 | 1076.96
|  | 其他工程 |  |  |  |  | 7828.66 | 748.24 | 261.14
9 | 011502001002 | 金属装饰线 | 1、20宽304不锈钢压条 | m | 6.32 | 19.44 | 122.86 | 21.11
10 | 01B006 | 教室讲台 | 1、教室讲台 | 台 | 1 | 1150 | 1150
11 | 011501008001 | 木壁柜 | 1、台柜规格：高800mm*宽650mm*长820mm 2、材料种类、规格：免漆板柜体、免漆板柜门 3、部位：教室壁柜，按立面投影面积计算 | m2 | 1.97 | 208.94 | 411.61 | 103.41 | 0.51
12 | 011605002001 | 立面块料拆除 | 1、5层524教室及5层529教室墙砖拆除 | m2 | 18.10 | 8.43 | 152.58 | 125.43
本页小计 | [6 empty] | 6025.22 | 1554.14 | 0.66
【表10.2.2-16】
分部分项工程清单与计价表
单位(专业)工程名称:5层527教室-建筑 | [5 empty] | 标段: |  |  | 第3页 共3页
序号 | 项目编码 | 项目名称 | 项目特征 | 计量 单位 | 工程量 | 金 额 (元) |  |  |  |  | 备注
[6 empty] | 综合单价 | 合价 | 其中
[8 empty] | 人工费 | 机械费 | 暂估价
13 | 011407001002 | 墙面喷刷涂料 | 1、5层524教室及5层529教室墙面修补：腻子二遍，乳胶漆二遍 | m2 | 18.10 | 26.27 | 475.49 | 293.04
14 | 011601001002 | 砖砌体拆除 | 1、5层524教室及529教室砖砌水槽拆除 | m3 | 6.57 | 87.69 | 576.12 | 205.25 | 260.63
15 | 01B007 | 不锈钢洗水槽手 | 1、5层524教室及5层529教室制作安装304 1.2厚不锈钢洗水槽 2、规格尺寸：长800*宽600*高800 2、含水龙头、阀门等所有所需配件 | m | 1.60 | 900 | 1440
16 | 01B019 | 拆除工作 | 1、含施工所需所有拆除，具体由施工单位根据现场情况自行考虑 | 项 | 1 | 1000 | 1000
17 | 01B021 | 原有塑钢窗修补 | 1、对原有塑钢窗胶条、五金件进行整修，必要时更换 | 项 | 1 | 500 | 500
18 | 01B024 | 成品保护 | 1、施工过程中所需的成品保护，卫生保洁，垃圾外运等工作，运距自行考虑； | 项 | 1 | 2000 | 2000
|  | 拆除工程 |  |  |  |  | 511.54 | 419.74
19 | 011608002001 | 铲除涂料面 | 1、原有墙面涂料铲除，清理墙面 | m2 | 66.52 | 7.69 | 511.54 | 419.74
本页小计 | [6 empty] | 6503.15 | 918.03 | 260.63
合计 | [6 empty] | 32899.58 | 6023.48 | 266.51

## 3_表10_2_2-16 施工技术措施项目清单与计价表
【表10.2.2-16】
施工技术措施项目清单与计价表
单位(专业)工程名称:5层527教室-建筑 | [5 empty] | 标段: |  |  | 第1页 共1页
序号 | 项目编码 | 项目名称 | 项目特征 | 计量 单位 | 工程量 | 金 额 (元) |  |  |  |  | 备注
[6 empty] | 综合单价 | 合价 | 其中
[8 empty] | 人工费 | 机械费 | 暂估价
1 | 011701003002 | 里脚手架 | 1、搭设高度：3.45米 | m2 | 156.51 | 2.45 | 383.45 | 230.07 | 29.74
2 | 01B009 | 其他措施费 | 1、以上措施项目没有体现的，施工中又必须发生或投标人认为完成本工程项目将会发生的其他措施费用 | 项 | 1 | 1000 | 1000
本页小计 | [6 empty] | 1383.45 | 230.07 | 29.74
合计 | [6 empty] | 1383.45 | 230.07 | 29.74

## 3_表10_2_2-20 施工组织(总价)措施项目清单与
【表10.2.2-20】
施工组织（总价）措施项目清单与计价表
工程名称:建筑 |  |  | 标段: | 第1页 共1页
序号 | 项目编号 | 项目名称 | 计算基础 | 费率 (%) | 金额 (元) | 备注
1 | 011707001001 | 安全文明施工费 |  |  | 356.45
1.1 |  | 安全文明施工基本费 | 定额人工费+定额机械费 | 5.71 | 356.45
2 | Z01110900801 | 提前竣工增加费 | 定额人工费+定额机械费
3 | 011707004001 | 二次搬运费 | 定额人工费+定额机械费 | 0.5 | 31.21
4 | 011707005001 | 冬雨季施工增加费 | 定额人工费+定额机械费
5 |  | 其他施工组织措施费 | 按相关规定计算
合 计 |  |  |  |  | 387.66

## 3_表10_2_2-29 主要工日一览表
【表10.2.2-29】
主要工日一览表
工程名称:建筑 |  |  | 标段: |  | 第1页 共1页
序号 | 工日名称（类别） | 单位 | 数 量 | 单价(元) | 合价（元） | 备注
1 | 二类人工 | 工日 | 6.904 | 142 | 980.37
2 | 三类人工 | 工日 | 2.917 | 163 | 475.47
3 | 三类人工 | 工日 | 29.429 | 163 | 4796.93

## 3_表10_2_2-31 主要材料和工程设备一览表
【表10.2.2-31】
主要材料和工程设备一览表
工程名称:建筑 |  |  |  | 标段: |  | 第1页 共1页
序号 | 名称、规格、型号 | 单位 | 数量 | 单价(元) | 合价（元） | 备注
1 | PVC地板 | m2 | 49.812 | 130 | 6475.56
2 | 普通硅酸盐水泥PO 42.5综合 | kg | 61.067 | 0.51 | 31.33
3 | 细木工板δ18 | m2 | 3.949 | 49.05 | 193.7
4 | 纸面石膏板1200×2400×9.5 | m2 | 3.986 | 9.66 | 38.5
5 | 成品卷帘 | m2 | 20.86 | 90 | 1877.4

## 3_表10_2_2-32 主要机械台班一览表
【表10.2.2-32】
主要机械台班一览表
工程名称:建筑 |  |  |  | 标段: | 第1页 共1页
序号 | 机械名称、规格、型号 | 单位 | 数 量 | 单价(元) | 合价（元） | 备注
1 | 手持式风动凿岩机 | 台班 | 1.321 | 12.36 | 16.33
2 | 载货汽车4t | 台班 | 0.081 | 369.36 | 29.92
3 | 灰浆搅拌机200L | 台班 | 0.032 | 154.97 | 4.96
4 | 木工圆锯机500mm | 台班 | 0.02 | 26.3 | 0.53
5 | 木工圆锯机500mm | 台班 | 0.004 | 27.68 | 0.11
6 | 内燃空气压缩机3m3/min | 台班 | 0.742 | 329.1 | 244.19

## 4_表10_2_2-13 【不含单列】单位(专业)工程招
【表10.2.2-13】
单位（专业）工程招标控制价费用表
工程名称:5层527教室-安装 |  |  | 标段: | 第1页 共1页
序号 | 费用名称 |  | 计算公式 | 金额 (元) | 备注
1 | 分部分项工程费 |  | ∑(分部分项工程量×综合单价） | 24638.85 | 见表10.2.2-16
1.1 | 其中 | 人工费+机械费 | ∑分部分项（定额人工费+定额机械费） | 6471.85
2 | 措施项目费 |  | （2.1+2.2） | 661.68
2.1 | 施工技术措施项目费 |  | ∑(技措项目工程量×综合单价） | 182.23 | 见表10.2.2-16
2.1.1 | 其中 | 人工费+机械费 | ∑技措项目（定额人工费+定额机械费） | 42.32
2.2 | 施工组织措施项目费 |  | (1.1+2.1.1)×费率 | 479.45 | 见表10.2.2-20
2.2.1 | 其中 | 安全文明施工基本费 | (1.1+2.1.1)×费率 | 462.51 | 见表10.2.2-20
3 | 其他项目费 |  | （3.1+3.2+3.3+3.4）
3.1 | 暂列金额 |  | 3.1.1+3.1.2+3.1.3 |  | 见表10.2.2-21
3.1.1 | 其中 | 标化工地增加费 | 按招标文件规定额度列计 |  | 见表10.2.2-22
3.1.2 |  | 优质工程增加费 | 按招标文件规定额度列计 |  | 见表10.2.2-22
3.1.3 |  | 其他暂列金额 | 按招标文件规定额度列计 |  | 见表10.2.2-22
3.2 | 暂估价 |  | 3.2.1+3.2.2+3.2.3 |  | 见表10.2.2-21
3.2.1 | 其中 | 材料（工程设备）暂估价 | 按招标文件规定额度列计 (或计入综合单价) |  | 见表10.2.2-23
3.2.2 |  | 专业工程暂估价 | 按招标文件规定额度列计 |  | 见表10.2.2-24
3.2.3 |  | 专项技术措施暂估价 | 按招标文件规定额度列计 |  | 见表10.2.2-25
3.3 | 计日工 |  | ∑计日工(暂估数量×综合单价） |  | 见表10.2.2-21
3.4 | 施工总承包服务费 |  | 3.4.1+3.4.2 |  | 见表10.2.2-21
3.4.1 | 其中 | 专业发包工程管理费 | ∑专业发包工程（暂估金额×费率） |  | 见表10.2.2-27
3.4.2 |  | 甲供材料设备管理费 | 甲供材料暂估金额×费率+甲供设备暂估金额×费率 |  | 见表10.2.2-27
4 | 规费 |  | (1.1+2.1.1)×30.63% | 1995.29
5 | 税金 |  | (1+2+3+4)×9% | 2456.62
招标控制价合计 |  |  | 1+2+3+4+5 | 29752

## 4_表10_2_2-16 分部分项工程清单与计价表
【表10.2.2-16】
分部分项工程清单与计价表
单位(专业)工程名称:5层527教室-安装 | [5 empty] | 标段: |  |  | 第1页 共5页
序号 | 项目编码 | 项目名称 | 项目特征 | 计量 单位 | 工程量 | 金 额 (元) |  |  |  |  | 备注
[6 empty] | 综合单价 | 合价 | 其中
[8 empty] | 人工费 | 机械费 | 暂估价
|  | 电气 |  |  |  |  | 15210.24 | 3739.01 | 106.24
1 | 030404017002 | 配电箱 | 1.名称:5AL配电箱 2.安装方式:明装，底边距地1.5m 3.浪涌保护器SPD2 | 台 | 1 | 4081.61 | 4081.61 | 195.25
2 | 030411001009 | 配管 | 1.名称:电气配管 2.材质:JDG管 3.规格:DN20 4.配置形式:吊顶（顶棚）内敷设 | m | 32.28 | 14.46 | 466.77 | 212.08
3 | 030411001010 | 配管 | 1.名称:电气配管 2.材质:JDG管 3.规格:DN20 4.配置形式:砖、混凝土结构暗配 | m | 73.59 | 10.76 | 791.83 | 291.42 | 3.68
4 | 030411001011 | 配管 | 1.名称:电气配管 2.材质:JDG管 3.规格:DN25 4.配置形式:吊顶（顶棚）内敷设 | m | 16.08 | 16.36 | 263.07 | 111.76
5 | 030411001012 | 配管 | 1.名称:电气配管 2.材质:JDG管 3.规格:DN25 4.配置形式:砖、混凝土结构暗配 | m | 4.10 | 14.58 | 59.78 | 22.35 | 0.25
6 | 030411001013 | 配管 | 1.名称:电气配管 2.材质:SC管 3.规格:DN40 4.配置形式:砖、混凝土结构暗配 | m | 50.00 | 34.57 | 1728.5 | 552 | 21
本页小计 | [6 empty] | 7391.56 | 1384.86 | 24.93
【表10.2.2-16】
分部分项工程清单与计价表
单位(专业)工程名称:5层527教室-安装 | [5 empty] | 标段: |  |  | 第2页 共5页
序号 | 项目编码 | 项目名称 | 项目特征 | 计量 单位 | 工程量 | 金 额 (元) |  |  |  |  | 备注
[6 empty] | 综合单价 | 合价 | 其中
[8 empty] | 人工费 | 机械费 | 暂估价
7 | 030408001002 | 电力电缆 | 1、名称：电力电缆 2、型号：YJY 3、规格：5*6 4、敷设方式、部位：管内或线槽内敷设 | m | 51.50 | 36.48 | 1878.72 | 92.19 | 2.06
8 | 030408006002 | 电力电缆头 | 1、名称：电缆头制作安装 2、型号：10mm2以下，三芯及以上 | 个 | 2 | 26.82 | 53.64 | 18.24
9 | 030411004003 | 配线 | 1.名 称:配线 2.配线形式:管内、桥架配线 3.配线型号:BYJ2.5 | m | 297.66 | 2.29 | 681.64 | 190.5
10 | 030411004004 | 配线 | 1.名 称:配线 2.配线形式:管内、桥架配线 3.配线型号:BYJR2.5 | m | 124.93 | 2.42 | 302.33 | 79.96
11 | 030412001002 | 普通灯具 | 1、名称：600*1200LED集成板灯 2、规格：60W LED | 套 | 6 | 322.71 | 1936.26 | 133.44
12 | 030404034002 | 照明开关 | 名称:单联单控开关 安装方式:距地1.3m安装 | 个 | 1 | 13.83 | 13.83 | 6.96
13 | 030404035002 | 插座 | 名称:五孔安全插座 规格:250V 10A 安装方式:详见说明 | 个 | 11 | 19.67 | 216.37 | 90.31
14 | 030411006003 | 接线盒 | 名称:开关盒、插座盒、灯头盒 材质:钢制 安装形式:墙内安装 | 个 | 18 | 8.31 | 149.58 | 55.44
15 | 030411006004 | 接线盒 | 名称:接线盒 材质:钢制 安装形式:墙内安装 | 个 | 8 | 8.58 | 68.64 | 23.44
本页小计 | [6 empty] | 5301.01 | 690.48 | 2.06
【表10.2.2-16】
分部分项工程清单与计价表
单位(专业)工程名称:5层527教室-安装 | [5 empty] | 标段: |  |  | 第3页 共5页
序号 | 项目编码 | 项目名称 | 项目特征 | 计量 单位 | 工程量 | 金 额 (元) |  |  |  |  | 备注
[6 empty] | 综合单价 | 合价 | 其中
[8 empty] | 人工费 | 机械费 | 暂估价
16 | 030413002005 | 凿（压）槽 | 管径20mm以内开槽及恢复 | m | 77.69 | 13.06 | 1014.63 | 695.33 | 27.97
17 | 030413002006 | 凿（压）槽 | 管径40mm以内开槽及恢复 | m | 50.00 | 25.59 | 1279.5 | 823.5 | 28
18 | 030414002002 | 送配电装置系统 | 1kV以下交流供电系统调试 | 系统 | 1 | 223.54 | 223.54 | 144.84 | 23.28
|  | 弱电 |  |  |  |  | 8960.55 | 2699.1 | 72.56
19 | Z030509001002 | 家居控制设备安装 | 1、户内多媒体箱含交换机 2、安装方式：暗装 | 台 | 1 | 2532.44 | 2532.44 | 23.71
20 | 030411001014 | 配管 | 1.名称:电气配管 2.材质:JDG管 3.规格:DN25 4.配置形式:砖、混凝土结构暗配 | m | 150.00 | 14.58 | 2187 | 817.5 | 9
21 | 030411001015 | 配管 | 1.名称:电气配管 2.材质:JDG管 3.规格:JDG20 4.配置形式:砖、混凝土结构暗配 | m | 85.39 | 10.76 | 918.8 | 338.14 | 4.27
22 | 030502005003 | 双绞线缆 | 1.名 称:双绞线缆 2.配线形式:管内、桥架配线 3.配线型号:Cat3 | m | 50.00 | 2.24 | 112 | 43 | 1
23 | 030502005004 | 双绞线缆 | 1.名 称:双绞线缆 2.配线形式:管内、桥架配线 3.配线型号:Cat6 | m | 155.38 | 3.92 | 609.09 | 133.63 | 3.11
24 | 030502007002 | 光缆 | 1.名 称:4芯皮线光纤 | m | 50.00 | 7.39 | 369.5 | 47 | 1
25 | 030502012002 | 信息插座 | 1.名称:信息插座 | 个 | 9 | 41.84 | 376.56 | 58.41
本页小计 | [6 empty] | 9623.06 | 3125.06 | 97.63
【表10.2.2-16】
分部分项工程清单与计价表
单位(专业)工程名称:5层527教室-安装 | [5 empty] | 标段: |  |  | 第4页 共5页
序号 | 项目编码 | 项目名称 | 项目特征 | 计量 单位 | 工程量 | 金 额 (元) |  |  |  |  | 备注
[6 empty] | 综合单价 | 合价 | 其中
[8 empty] | 人工费 | 机械费 | 暂估价
26 | 030502012003 | 信息插座 | 1.名称:双联弱电插座 2.其他：距地0.3m | 个 | 1 | 64.5 | 64.5 | 6.49
27 | 030502012004 | 信息插座 | 1.名称:有线电视插座 | 个 | 1 | 41.84 | 41.84 | 6.49
28 | 030413002007 | 凿（压）槽 | 管径20mm以内开槽及恢复 | m | 44.35 | 13.06 | 579.21 | 396.93 | 15.97
29 | 030413002008 | 凿（压）槽 | 管径32mm以内开槽及恢复 | m | 20.90 | 17.96 | 375.36 | 247.87 | 10.03
30 | Z030502022002 | 综合布线系统调试 | 综合布线系统调试 | 系统 | 1 | 794.25 | 794.25 | 579.93 | 28.18
|  | 其他工程(5层524、529教室墙面修复后留插座 |  |  |  |  | 468.06 | 175.23 | 0.53
31 | 030404035003 | 插座 | 名称:五孔安全插座 规格:250V 10A 安装方式:详见说明 | 个 | 10 | 19.67 | 196.7 | 82.1
32 | 030411001016 | 配管 | 1.名称:电气配管 2.材质:JDG管 3.规格:DN20 4.配置形式:砖、混凝土结构暗配 | m | 10.60 | 10.76 | 114.06 | 41.98 | 0.53
33 | 030411004005 | 配线 | 1.名 称:配线 2.配线形式:管内、桥架配线 3.配线型号:BYJ2.5 | m | 21.20 | 2.29 | 48.55 | 13.57
34 | 030411004006 | 配线 | 1.名 称:配线 2.配线形式:管内、桥架配线 3.配线型号:BYJR2.5 | m | 10.60 | 2.42 | 25.65 | 6.78
35 | 030411006005 | 接线盒 | 名称:开关盒、插座盒、灯头盒 材质:钢制 安装形式:墙内安装 | 个 | 10 | 8.31 | 83.1 | 30.8
本页小计 | [6 empty] | 2323.22 | 1412.94 | 54.71
【表10.2.2-16】
分部分项工程清单与计价表
单位(专业)工程名称:5层527教室-安装 | [5 empty] | 标段: |  |  | 第5页 共5页
序号 | 项目编码 | 项目名称 | 项目特征 | 计量 单位 | 工程量 | 金 额 (元) |  |  |  |  | 备注
[6 empty] | 综合单价 | 合价 | 其中
[8 empty] | 人工费 | 机械费 | 暂估价
合计 | [6 empty] | 24638.85 | 6613.34 | 179.33

## 4_表10_2_2-16 施工技术措施项目清单与计价表
【表10.2.2-16】
施工技术措施项目清单与计价表
单位(专业)工程名称:5层527教室-安装 | [5 empty] | 标段: |  |  | 第1页 共1页
序号 | 项目编码 | 项目名称 | 项目特征 | 计量 单位 | 工程量 | 金 额 (元) |  |  |  |  | 备注
[6 empty] | 综合单价 | 合价 | 其中
[8 empty] | 人工费 | 机械费 | 暂估价
1 | 031301017002 | 脚手架搭拆 | 脚手架搭拆 | 项 | 1 | 182.23 | 182.23 | 44.51
本页小计 | [6 empty] | 182.23 | 44.51
合计 | [6 empty] | 182.23 | 44.51

## 4_表10_2_2-20 施工组织(总价)措施项目清单与
【表10.2.2-20】
施工组织（总价）措施项目清单与计价表
工程名称:安装 |  |  | 标段: | 第1页 共1页
序号 | 项目编号 | 项目名称 | 计算基础 | 费率 (%) | 金额 (元) | 备注
1 | 031302001001 | 安全文明施工费 |  |  | 462.51
1.1 |  | 安全文明施工基本费 | 定额人工费+定额机械费 | 7.1 | 462.51
2 | Z03130200801 | 提前竣工增加费 | 定额人工费+定额机械费
3 | 031302004001 | 二次搬运费 | 定额人工费+定额机械费 | 0.26 | 16.94
4 | 031302005001 | 冬雨季施工增加费 | 定额人工费+定额机械费
5 |  | 其他施工组织措施费 | 按相关规定计算
合 计 |  |  |  |  | 479.45

## 4_表10_2_2-29 主要工日一览表
【表10.2.2-29】
主要工日一览表
工程名称:安装 |  |  | 标段: |  | 第1页 共1页
序号 | 工日名称（类别） | 单位 | 数 量 | 单价(元) | 合价（元） | 备注
1 | 二类人工 | 工日 | 46.896 | 142 | 6659.23

## 4_表10_2_2-31 主要材料和工程设备一览表
【表10.2.2-31】
主要材料和工程设备一览表
工程名称:安装 |  |  |  | 标段: |  | 第1页 共1页
序号 | 名称、规格、型号 | 单位 | 数量 | 单价(元) | 合价（元） | 备注
1 | 普通硅酸盐水泥PO 42.5综合 | kg | 119.237 | 0.51 | 61.17
2 | 黄砂净砂 | t | 0.753 | 102 | 76.81
3 | 碳素结构钢焊接钢管DN40 | m | 51.5 | 17.3 | 890.95
4 | 单联单控开关 | 只 | 1.02 | 3.93 | 4.01
5 | 五孔安全插座 | 套 | 21.42 | 8.31 | 178
6 | BYJ2.5 | m | 369.878 | 1.25 | 462.72
7 | BYJR2.5 | m | 157.215 | 1.37 | 214.6
8 | Cat3 | m | 52.5 | 1 | 52.5
9 | Cat6 | m | 163.149 | 2.6 | 424.19
10 | JDG20综合 | m | 207.916 | 4.5 | 935.62
11 | 接线盒 | 个 | 47.94 | 3.75 | 179.78
12 | 漏电保护开关 | 个/组 | 1 | 800 | 800
13 | 1AL配电箱 | 台 | 1 | 3000 | 3000
14 | 双联弱电插座 | 个 | 1.01 | 50.73 | 51.24
15 | 有线电视插座 | 个 | 1.01 | 28.3 | 28.58
16 | 网络插座 | 个 | 9.09 | 28.3 | 257.25

## 4_表10_2_2-32 主要机械台班一览表
【表10.2.2-32】
主要机械台班一览表
工程名称:安装 |  |  |  | 标段: | 第1页 共1页
序号 | 机械名称、规格、型号 | 单位 | 数 量 | 单价(元) | 合价（元） | 备注
1 | 电能校验仪 ST9040 | 台班 | 0.2 | 56.07 | 11.21
2 | 电压、电流互感升流器 HJ-12E | 台班 | 0.2 | 30.63 | 6.13
3 | 数字万用表 F-87 | 台班 | 0.4 | 6.14 | 2.46
4 | 笔记本电脑 | 台班 | 1.6 | 10.41 | 16.66
5 | 电缆测试仪 | 台班 | 0.2 | 17.44 | 3.49
6 | 对讲机（一对） | 台班 | 3.777 | 4.61 | 17.41
7 | 其他机械费 | 元 | 62.835 | 1 | 62.84
8 | 其他机械费 | 元 | 40.155 | 0.94 | 37.59
9 | 汽车式起重机8t | 台班 | 0.002 | 653.15 | 1.31
10 | 载货汽车5t | 台班 | 0.002 | 383.97 | 0.77
11 | 钢材电动煨弯机500以内mm | 台班 | 0.023 | 54.35 | 1.25
12 | 弧焊机 综合 | 台班 | 0.295 | 66.69 | 19.67