## 1.表10.2.2-13专业工程招标控制价费用表
【表10.2.2-13】
专业工程招标控制价费用表
单位工程名称：嘉兴学院梁林校区污水零直排改造一期工程-市政工程 |  | 标段： | 第 1 页 共 1 页
序号 | 费用名称 | 计算公式 | 金额（元） | 备注
1 | 分部分项工程费 | ∑（分部分项工程数量×综合单价） | 620537.48 | 见表 10.2.2-16
1.1 | 其中 人工费+机械费 | ∑分部分项（人工费+机械费） | 96493.23
2 | 措施项目费 |  | 87044.39
2.1 | 施工技术措施项目 | ∑（技术措施工程数量×综合单价） | 77548.34 | 见表 10.2.2-16
2.1.1 | 其中 人工费+机械费 | ∑技措项目（人工费+机械费） | 13414.81
2.2 | 施工组织措施项目 | 按实际发生项之和进行计算 | 9496.05 | 见表 10.2.2-20
2.2.1 | 其中 安全文明施工基本费 |  | 9353.17 | 见表 10.2.2-20
3 | 其他项目费
3.1 | 暂列金额 | 3.1.1+3.1.2+3.1.3
3.1.1 | 标化工地增加费 | 按招标文件规定额度列计
3.1.2 | 优质工程增加费 | 按招标文件规定额度列计
3.1.3 | 其他暂列金额 | 按招标文件规定额度列计
3.2 | 暂估价 | 3.2.1+3.2.2+3.2.3
3.2.1 | 材料（工程设备）暂估价 | 按招标文件规定额度列计(或计入综合单价)
3.2.2 | 专业工程暂估价 | 按招标文件规定额度列计
3.2.3 | 专项技术措施暂估价 | 按招标文件规定额度列计
3.3 | 计日工 | ∑计日工（暂估数量×综合单价）
3.4 | 施工总承包服务费 | 3.4.1+3.4.2
3.4.1 | 专业发包工程管理费 | ∑专业发包工程（暂估金额×费率）
3.4.2 | 甲供材料设备管理费 | 甲供材料暂估金额×费率+甲供设备暂估金额
4 | 规费 | 计算基数×费率 | 20607.76
5 | 增值税 | 计算基数×费率 | 65537.07
招标控制价合计 |  | 1+2+3+4+5 | 793726.7

## 2.表10.2.2-16分部分项工程清单与计价表
【表10.2.2-16】
分部分项工程清单与计价表
专业工程名称：市政工程 |  |  |  | 标段： |  |  |  |  | 第 1 页 共 10 页
序号 | 项目编码 | 项目名称 | 项目特征 | 计量 单位 | 工程量 | 金额(元) |  |  |  |  | 备注
[6 empty] | 综合单价 | 合价 | 其中
[8 empty] | 人工费 | 机械费 | 暂估价
|  | 0401 土石方工程 |  |  |  |  | 81988 | 8685 | 10305 | 0
1 | 040101002001 | 挖沟槽土方 | 1.土壤类别：三类土 2.挖土深度：满足设计要求 | m3 | 629.00 | 4.16 | 2617 | 232.73 | 1874.42 | 0
2 | 040103001001 | 回填方 | 1.密实度要求：满足设计和规范要求； 2.填方材料品种：中砂 | m3 | 211.90 | 311.63 | 66034 | 6087.89 | 99.59 | 0
3 | 040103001002 | 回填方 | 1.密实度要求：满足设计和规范要求； 2.填方材料品种：原土 | m3 | 281.10 | 13.51 | 3798 | 2364.05 | 635.29 | 0
4 | 040103002001 | 余方弃置 | 1.废弃料品种 ：土方 2.运距：投标人自行考虑 | m3 | 347.90 | 27.42 | 9539 | 0 | 7695.55 | 0
|  | 雨水工程 |  |  |  |  | 45557 | 7234 | 959 | 0
5 | 040501004001 | 塑料管 | 1.垫层厚度、材料品种、强度:150mm厚中砂基础、砂找平 2.管材材质:无压埋地用排污、排水聚氯乙烯（PVC-U）管（白色，环刚度≥8KN/m2，SDR34）； 3.管材规格:dn250； 4.接口形式:“R型”弹性橡胶密封圈承插式柔性接口； 5.铺设深度:满足设计要求； 6.管道检验及试验要求:满足设计要求 7.含原破损管道拆除外运费用 | m | 11.90 | 149.72 | 1782 | 154.58 | 3.45 | 0
本页小计 | [6 empty] | 83770 | 8839 | 10308 | 0
分部分项工程清单与计价表
专业工程名称：市政工程 |  |  |  | 标段： |  |  |  |  | 第 2 页 共 10 页
序号 | 项目编码 | 项目名称 | 项目特征 | 计量 单位 | 工程量 | 金额(元) |  |  |  |  | 备注
[6 empty] | 综合单价 | 合价 | 其中
[8 empty] | 人工费 | 机械费 | 暂估价
6 | 040501004002 | 塑料管 | 1.垫层厚度、材料品种、强度:150mm厚中砂基础、砂找平 2.管材材质:无压埋地用排污、排水聚氯乙烯（PVC-U）管（白色，环刚度≥8KN/m2，SDR34）； 3.管材规格:dn315； 4.接口形式:“R型”弹性橡胶密封圈承插式柔性接口； 5.铺设深度:满足设计要求； 6.管道检验及试验要求:满足设计要求 7.含原破损管道拆除外运费用 | m | 24.20 | 238.78 | 5778 | 408.98 | 7.5 | 0
7 | 040501004003 | 塑料管(方包管） | 1.垫层厚度、材料品种、强度:150mm厚中砂基础、砂找平 2.管材材质:无压埋地用排污、排水聚氯乙烯（PVC-U）管（白色，环刚度≥8KN/m2，SDR34）； 3.管材规格:dn160； 4.方包：C20砼方包； 5.接口形式:“R型”弹性橡胶密封圈承插式柔性接口； 6.铺设深度:满足设计要求； 7.管道检验及试验要求:满足设计要求 8.含原破损管道拆除外运费用 | m | 16.50 | 140.69 | 2321 | 214.34 | 2.97 | 0
本页小计 | [6 empty] | 8100 | 623 | 10 | 0
分部分项工程清单与计价表
专业工程名称：市政工程 |  |  |  | 标段： |  |  |  |  | 第 3 页 共 10 页
序号 | 项目编码 | 项目名称 | 项目特征 | 计量 单位 | 工程量 | 金额(元) |  |  |  |  | 备注
[6 empty] | 综合单价 | 合价 | 其中
[8 empty] | 人工费 | 机械费 | 暂估价
8 | 040501004004 | 塑料管(方包管） | 1.垫层厚度、材料品种、强度:150mm厚中砂基础、砂找平 2.管材材质:无压埋地用排污、排水聚氯乙烯（PVC-U）管（白色，环刚度≥8KN/m2，SDR34）； 3.管材规格:dn250； 4.方包：C20砼方包； 5.接口形式:“R型”弹性橡胶密封圈承插式柔性接口； 6.铺设深度:满足设计要求； 7.管道检验及试验要求:满足设计要求 8.含原破损管道拆除外运费用 | m | 8.20 | 236.22 | 1937 | 159.49 | 3.03 | 0
9 | 040504001001 | 砌筑井 | 1.井深、尺寸：500*500污水检查井，平均井深约0.8m； 2.垫层、基础材质及厚度：100mm厚C15混凝土垫层，200mm厚C25钢筋混凝土底板； 3.砌筑材料品种、规格、强度等级：MU20级混凝土实心砖； 4.勾缝、抹面要求：井内、外墙用20mm厚1：2防水水泥砂浆抹面； 5.砂浆强度等级、配合比：砌筑砂浆采用M10水泥砂浆； 6.井盖、井圈材质、规格：：C25钢筋砼盖板，C30砼井圈，防沉降球墨铸铁井盖（承载等级不小于D400级），下设防坠网 7.其他：钢筋另计 | 座 | 1 | 985.85 | 986 | 178.45 | 8.8 | 0
本页小计 | [6 empty] | 2923 | 338 | 12 | 0
分部分项工程清单与计价表
专业工程名称：市政工程 |  |  |  | 标段： |  |  |  |  | 第 4 页 共 10 页
序号 | 项目编码 | 项目名称 | 项目特征 | 计量 单位 | 工程量 | 金额(元) |  |  |  |  | 备注
[6 empty] | 综合单价 | 合价 | 其中
[8 empty] | 人工费 | 机械费 | 暂估价
10 | 040504001002 | 砌筑井 | 1.井深、尺寸：Φ700雨水检查井，平均井深约1.35m； 2.垫层、基础材质及厚度：100mm厚C15混凝土垫层，200mm厚C25钢筋混凝土底板； 3.砌筑材料品种、规格、强度等级：MU20级混凝土实心砖； 4.勾缝、抹面要求：内、外墙20mm厚1：2防水水泥砂浆抹面； 5.砂浆强度等级、配合比：砌筑砂浆采用M10水泥砂浆； 6.井盖、井圈材质、规格：C25钢筋砼盖板，C30砼井圈，φ700重型复合井盖，下设防坠网； 7.其他：含旧井拆除费用，模板、钢筋另计 | 座 | 7 | 2261.38 | 15830 | 4773.37 | 752.57 | 0
11 | 04B001 | 雨水管道清淤疏通 | 1.雨水管道清淤疏通，含清理后的垃圾外运 | m | 470.00 | 25 | 11750 | 0 | 0 | 0
12 | 040504009001 | 雨水口 | 1.雨水篦子及圈口材质、型号、规格：偏沟式单箅雨水口，500×400，球墨铸铁雨水篦子，C25混凝土井圈； 2.垫层、基础材质及厚度：100mm厚碎石垫层，150mm厚C25素砼底板； 3.砌筑材料品种、规格、强度等级：MU20级混凝土实心砖，井壁厚度240mm； 4.勾缝、抹面要求：内、外表面1：2水泥砂浆抹面； 5.砂浆强度等级、配合比：砌筑砂浆采用M10水泥砂浆 6.其他：含旧雨水口拆除费用，模板另计 | 座 | 4 | 1293.3 | 5173 | 1344.64 | 180.76 | 0
|  | 污水工程 |  |  |  |  | 239148 | 28637 | 6517 | 0
本页小计 | [6 empty] | 32753 | 6118 | 933 | 0
分部分项工程清单与计价表
专业工程名称：市政工程 |  |  |  | 标段： |  |  |  |  | 第 5 页 共 10 页
序号 | 项目编码 | 项目名称 | 项目特征 | 计量 单位 | 工程量 | 金额(元) |  |  |  |  | 备注
[6 empty] | 综合单价 | 合价 | 其中
[8 empty] | 人工费 | 机械费 | 暂估价
13 | 040501004005 | 塑料管 | 1.垫层厚度、材料品种、强度:150mm厚中砂基础、砂找平 2.管材材质:无压埋地用排污、排水聚氯乙烯（PVC-U）管（白色，环刚度≥8KN/m2，SDR34）； 3.管材规格:dn160； 4.接口形式:“R型”弹性橡胶密封圈承插式柔性接口； 5.铺设深度:满足设计要求； 6.管道检验及试验要求:满足设计要求 7.含原破损管道拆除外运费用 | m | 95.20 | 77.24 | 7353 | 785.4 | 11.42 | 0
14 | 040501004006 | 塑料管 | 1.垫层厚度、材料品种、强度:150mm厚中砂基础、砂找平 2.管材材质:无压埋地用排污、排水聚氯乙烯（PVC-U）管（白色，环刚度≥8KN/m2，SDR34）； 3.管材规格:dn250； 4.接口形式:“R型”弹性橡胶密封圈承插式柔性接口； 5.铺设深度:满足设计要求； 6.管道检验及试验要求:满足设计要求 7.含原破损管道拆除外运费用 | m | 77.00 | 149.72 | 11528 | 1000.23 | 22.33 | 0
本页小计 | [6 empty] | 18882 | 1786 | 34 | 0
分部分项工程清单与计价表
专业工程名称：市政工程 |  |  |  | 标段： |  |  |  |  | 第 6 页 共 10 页
序号 | 项目编码 | 项目名称 | 项目特征 | 计量 单位 | 工程量 | 金额(元) |  |  |  |  | 备注
[6 empty] | 综合单价 | 合价 | 其中
[8 empty] | 人工费 | 机械费 | 暂估价
15 | 040501004007 | 塑料管 | 1.垫层厚度、材料品种、强度:150mm厚中砂基础、砂找平 2.管材材质:无压埋地用排污、排水聚氯乙烯（PVC-U）管（白色，环刚度≥8KN/m2，SDR34）； 3.管材规格:dn315； 4.接口形式:“R型”弹性橡胶密封圈承插式柔性接口； 5.铺设深度:满足设计要求； 6.管道检验及试验要求:满足设计要求 7.含原破损管道拆除外运费用 | m | 352.70 | 236.31 | 83347 | 5272.87 | 109.34 | 0
16 | 040501004008 | 塑料管 | 1.垫层厚度、材料品种、强度:150mm厚中砂基础、砂找平 2.管材材质:无压埋地用排污、排水聚氯乙烯（PVC-U）管（白色，环刚度≥8KN/m2，SDR34）； 3.管材规格:dn500； 4.接口形式:“R型”弹性橡胶密封圈承插式柔性接口； 5.铺设深度:满足设计要求； 6.管道检验及试验要求:满足设计要求 7.含原破损管道拆除外运费用 | m | 24.10 | 554.87 | 13372 | 477.42 | 51.82 | 0
本页小计 | [6 empty] | 96719 | 5750 | 161 | 0
分部分项工程清单与计价表
专业工程名称：市政工程 |  |  |  | 标段： |  |  |  |  | 第 7 页 共 10 页
序号 | 项目编码 | 项目名称 | 项目特征 | 计量 单位 | 工程量 | 金额(元) |  |  |  |  | 备注
[6 empty] | 综合单价 | 合价 | 其中
[8 empty] | 人工费 | 机械费 | 暂估价
17 | 040501004009 | 塑料管(方包管） | 1.垫层厚度、材料品种、强度:150mm厚中砂基础、砂找平 2.管材材质:无压埋地用排污、排水聚氯乙烯（PVC-U）管（白色，环刚度≥8KN/m2，SDR34）； 3.管材规格:dn250； 4.方包：C20砼方包； 5.接口形式:“R型”弹性橡胶密封圈承插式柔性接口； 6.铺设深度:满足设计要求； 7.管道检验及试验要求:满足设计要求 8.含原破损管道拆除外运费用 | m | 11.80 | 236.22 | 2787 | 229.51 | 4.37 | 0
18 | 040501008001 | 水平导向钻进 | 1.管材材质：PE100实壁管，SDR17； 2.管材规格：dn315； 3.铺设方式：拖拉法施工 4.接口形式：热熔连接； 5.管道检验及试验要求:满足设计要求 | m | 44.00 | 505.08 | 22224 | 3276.68 | 5359.64 | 0
19 | 040504001003 | 砌筑井 | 1.井深、尺寸：500*500污水检查井，平均井深约1.3m； 2.垫层、基础材质及厚度：100mm厚C15混凝土垫层，200mm厚C25钢筋混凝土底板； 3.砌筑材料品种、规格、强度等级：MU20级混凝土实心砖； 4.勾缝、抹面要求：井内、外墙用20mm厚1：2防水水泥砂浆抹面； 5.砂浆强度等级、配合比：砌筑砂浆采用M10水泥砂浆； 6.井盖、井圈材质、规格：：C25钢筋砼盖板，C30砼井圈，φ500重型复合井盖，下设防坠网 7.其他：钢筋另计 | 座 | 54 | 1058.85 | 57178 | 13026.96 | 746.82 | 0
本页小计 | [6 empty] | 82189 | 16533 | 6111 | 0
分部分项工程清单与计价表
专业工程名称：市政工程 |  |  |  | 标段： |  |  |  |  | 第 8 页 共 10 页
序号 | 项目编码 | 项目名称 | 项目特征 | 计量 单位 | 工程量 | 金额(元) |  |  |  |  | 备注
[6 empty] | 综合单价 | 合价 | 其中
[8 empty] | 人工费 | 机械费 | 暂估价
20 | 040504001004 | 砌筑井 | 1.井深、尺寸：Φ1000污水检查井，井深约3.2m； 2.垫层、基础材质及厚度：100mm厚C15混凝土垫层，200mm厚C25钢筋混凝土底板； 3.砌筑材料品种、规格、强度等级：MU20级混凝土实心砖； 4.勾缝、抹面要求：内、外墙20mm厚1：2防水水泥砂浆抹面； 5.砂浆强度等级、配合比：砌筑砂浆采用M10水泥砂浆； 6.井盖、井圈材质、规格：C25钢筋混凝土盖板，防沉降球墨铸铁井盖（承载等级不小于D400级），下设防坠网； 7.其他：模板、钢筋另计 | 座 | 1 | 3488.04 | 3488 | 929.25 | 77.13 | 0
21 | 040504001005 | 砌筑井 | 1.井深、尺寸：Φ1000污水检查井（落底井），井深约2.7m； 2.垫层、基础材质及厚度：100mm厚C15混凝土垫层，200mm厚C25钢筋混凝土底板； 3.砌筑材料品种、规格、强度等级：MU20级混凝土实心砖； 4.勾缝、抹面要求：内、外墙20mm厚1：2防水水泥砂浆抹面； 5.砂浆强度等级、配合比：砌筑砂浆采用M10水泥砂浆； 6.井盖、井圈材质、规格：C25钢筋混凝土盖板，防沉降球墨铸铁井盖（承载等级不小于D400级），下设防坠网； 7.其他：模板、钢筋另计 | 座 | 2 | 3156.75 | 6314 | 1641.46 | 133.9 | 0
22 | 04B002 | 污水管道清淤疏通 | 1.污水管道清淤疏通，含清理后的垃圾外运 | m | 328.00 | 25 | 8200 | 0 | 0 | 0
本页小计 | [6 empty] | 18002 | 2571 | 211 | 0
分部分项工程清单与计价表
专业工程名称：市政工程 |  |  |  | 标段： |  |  |  |  | 第 9 页 共 10 页
序号 | 项目编码 | 项目名称 | 项目特征 | 计量 单位 | 工程量 | 金额(元) |  |  |  |  | 备注
[6 empty] | 综合单价 | 合价 | 其中
[8 empty] | 人工费 | 机械费 | 暂估价
23 | 04B003 | 污水检查井清淤疏通 | 1.污水检查井清淤疏通，含清理后的垃圾外运 | 座 | 53 | 100 | 5300 | 0 | 0 | 0
24 | 040504001006 | 污水检查井井盖更换 | 1、破损检查井井盖更换，井盖尺寸已现场实际为准。绿化中及人行道上采用重型复合井盖，道路上采用球墨铸铁井盖 2、破损检查井井盖外运弃置 | 座 | 33 | 547.17 | 18057 | 1997.16 | 0 | 0
|  | 沥青路面拆除及修复 |  |  |  |  | 23698 | 2032 | 3965 | 0
25 | 041001001001 | 拆除沥青路面 | 1.现状沥青面层、结构层、基层破碎、挖除、外运，拆除厚度约55cm（拆除至新建沥青道路结构层底面标高），建筑废料外运，运距自行考虑 | m2 | 75.00 | 80.03 | 6002 | 1404.75 | 3406.5 | 0
26 | 040202001001 | 路床(槽）整形 | 路床整形 | m2 | 75.00 | 1.8 | 135 | 20.25 | 88.5 | 0
27 | 040203006001 | 沥青混凝土 | 1.沥青混凝土种类：细粒式沥青混凝土（AC-13C）； 2.厚度：3cm； | m2 | 75.00 | 35.47 | 2660 | 47.25 | 117.75 | 0
28 | 040203003001 | 透层、粘层 | 1.材料品种 ：沥青粘层 | m2 | 75.00 | 2.09 | 157 | 2.25 | 2.25 | 0
29 | 040203006002 | 沥青混凝土 | 1.沥青品种 ：粗粒式沥青混凝土（AC-25C） 2.石料粒径 ：符合设计要求 3.厚度：7CM | m2 | 75.00 | 65.07 | 4880 | 68.25 | 173.25 | 0
30 | 040203003002 | 透层、粘层 | 1.材料品种 ：沥青透层 | m2 | 75.00 | 4.62 | 347 | 2.25 | 7.5 | 0
31 | 040202015001 | 水泥稳定碎（砾）石 | 1.水泥含量：5%； 2.石料规格：按设计要求； 3.厚度：25cm； | m2 | 75.00 | 96.99 | 7274 | 432.75 | 59.25 | 0
本页小计 | [6 empty] | 44812 | 3975 | 3855 | 0
分部分项工程清单与计价表
专业工程名称：市政工程 |  |  |  | 标段： |  |  |  |  | 第 10 页 共 10 页
序号 | 项目编码 | 项目名称 | 项目特征 | 计量 单位 | 工程量 | 金额(元) |  |  |  |  | 备注
[6 empty] | 综合单价 | 合价 | 其中
[8 empty] | 人工费 | 机械费 | 暂估价
32 | 040202013001 | 山皮石 | 1.石料规格：按设计要求； 2.厚度：20cm； | m2 | 75.00 | 29.9 | 2243 | 54 | 109.5 | 0
|  | 铺装路面拆除及修复 |  |  |  |  | 58178 | 11855 | 3280 | 0
33 | 041001002001 | 拆除铺装路面 | 1.现状铺装面层、结构层、基层破碎、挖除、外运，拆除厚度约33cm（拆除至新建铺装道路结构层底面标高），建筑废料外运，运距自行考虑 | m2 | 250.00 | 49.43 | 12358 | 6837.5 | 2982.5 | 0
34 | 040204001001 | 人行道整形碾压 | 人行道整形碾压 | m2 | 250.00 | 1.82 | 455 | 320 | 40 | 0
35 | 040204002001 | 人行道块料铺设 | 1.材料品种、规格：6cm厚荷兰砖； 2.基础、垫层：2cm厚M10水泥砂浆粘结层，15cm厚C20混凝土基层，10cm碎石层； | m2 | 250.00 | 181.46 | 45365 | 4697.5 | 257.5 | 0
|  | 其他 |  |  |  |  | 171969 | 7816 | 9724 | 0
36 | 040901001001 | 普通钢筋（带肋钢筋） | 1.钢筋种类 ：HRB400 | t | 1.356 | 4748.02 | 6438 | 1007.49 | 34.84 | 0
37 | 040901001002 | 普通钢筋（圆钢） | 1.钢筋种类 ：HPB300 | t | 0.019 | 5408.59 | 103 | 20.77 | 0.77 | 0
38 | 04B004 | 管道检测 | 1.污水管道CCTV检测 | m | 577.00 | 21.73 | 12538 | 1159.77 | 8781.94 | 0
39 | 050102002001 | 绿化修复 | 1.种类：原样修复，主要为草皮和灌木，具体类别由投标人踏勘现场后自行考虑 2.养护期：1年 | m2 | 600.00 | 163.15 | 97890 | 5628 | 906 | 0
40 | 04B005 | 主管道新增防坠网 | 1.对项目所在区块所有检查井增加高强度尼龙网，304不锈钢挂钩 2.其他：工程数量暂估，结算按实调整 | 个 | 500 | 110 | 55000 | 0 | 0 | 0
本页小计 | [6 empty] | 232389 | 19725 | 13113 | 0
合 计 | [6 empty] | 620537 | 66258 | 34749 | 0

## 3.表10.2.2-16施工技术措施项目清单与计价表
【表10.2.2-16】
施工技术措施项目清单与计价表
专业工程名称：市政工程 |  |  |  | 标段： |  |  |  |  | 第 1 页 共 1 页
序号 | 项目编码 | 项目名称 | 项目特征 | 计量 单位 | 工程量 | 金额(元) |  |  |  |  | 备注
[6 empty] | 综合单价 | 合价 | 其中
[8 empty] | 人工费 | 机械费 | 暂估价
|  | 0411 措施项目 |  |  |  |  | 77548 | 8750 | 5188 | 0
1 | 041106001001 | 大型机械设备进出场及安拆 | 由投标人自行按施工组织设计（或施工方案）确定 | 项 | 1 | 7617.14 | 7617 | 966 | 3691.2 | 0
2 | 041107002001 | 排水、降水 | 土方开挖排水，排水方式由投标人自行考虑 | 项 | 1 | 2777.04 | 2777 | 779.96 | 1408.96 | 0
3 | 041101005001 | 井字架 | 1、井深：2m以内 | 座 | 66 | 99.13 | 6543 | 4945.38 | 0 | 0
4 | 041101005002 | 井字架 | 1、井深：4m以内 | 座 | 3 | 191.32 | 574 | 441.33 | 0 | 0
5 | 041102032001 | 管（渠）道管座模板 | 1.构件类型：管道方包混凝土模板； | m2 | 30.00 | 61.83 | 1855 | 844.2 | 51.3 | 0
6 | 041102001001 | 垫层模板 | 1.构件类型：各类井垫层、底板等混凝土模板； | m2 | 76.00 | 28.72 | 2183 | 772.92 | 36.48 | 0
7 | 04B006 | 交通围护设施费 | 1.施工现场采用固定式围挡，外墙设仿真草坪网，含施工安全文明标语、文化装饰等 | 项 | 1 | 50000 | 50000 | 0 | 0 | 0
8 | 04B007 | 其他技术措施费 | 包括清单说明中要求考虑的及投标人认为需要考虑的技术措施项目费用 | 项 | 1 | 6000 | 6000 | 0 | 0 | 0
本页小计 | [6 empty] | 77548 | 8750 | 5188 | 0
合 计 | [6 empty] | 77548 | 8750 | 5188 | 0

## 4.表10.2.2-20施工组织（总价）措施项目清单与计价表
【表10.2.2-20】
施工组织（总价）措施项目清单与计价表
单位及专业工程名称：嘉兴学院梁林校区污水零直排改造一期工程-市政工程 |  | 标段： |  | 第 1 页 共 1 页
序号 | 项目名称 | 计算基础 | 费率(%) | 金额(元) | 备注
1 | 安全文明施工费 | 定额人工费+定额机械费 | 8.51 | 9353.17
1.1 | 安全文明施工基本费 | 定额人工费+定额机械费 | 8.51 | 9353.17
2 | 提前竣工增加费 | 定额人工费+定额机械费
3 | 二次搬运费 | 定额人工费+定额机械费
4 | 冬雨季施工增加费 | 定额人工费+定额机械费 | 0.13 | 142.88
5 | 行车、行人干扰增加费 | 定额人工费+定额机械费
6 | 其他施工组织措施费 | 按相关规定进行计算
合计 |  |  |  | 9496.05

## 5.表10.2.2-21其他项目清单与计价汇总表
【表10.2.2-21】
其他项目清单与计价汇总表
单位及专业工程名称：嘉兴学院梁林校区污水零直排改造一期工程-市政工程 |  | 标段： | 第 1 页 共 1 页
序号 | 项目名称 | 金额(元) | 备注
1 | 暂列金额
1.1 | 标化工地增加费
1.2 | 优质工程增加费
1.3 | 其他暂列金额
2 | 暂估价
2.1 | 材料（工程设备）暂估价（结算价） | -
2.2 | 专业工程暂估价（结算价）
2.3 | 专项技术措施暂估价
3 | 计日工
4 | 总承包服务费
合 计 |  | 0

## 6.表10.2.2-29主要工日一览表
【表10.2.2-29】
主要工日一览表
工程名称：嘉兴学院梁林校区污水零直排改造一期工程-市政工程 |  |  | 标段： |  | 第 1 页 共 1 页
序号 | 工日名称（类别） | 单位 | 数量 | 单价(元) | 合价(元) | 备注
1 | 一类人工 | 工日 | 64.71 | 127 | 8218.37
2 | 二类人工 | 工日 | 483.87 | 138 | 66773.38
3 | 机械人工 | 工日 | 2.94 | 138 | 405.2

## 7.表10.2.2-31主要材料和工程设备一览表
【表10.2.2-31】
主要材料和工程设备一览表
工程名称：嘉兴学院梁林校区污水零直排改造一期工程-市政工程 |  | 标段： |  |  | 第 1 页 共 2 页
序号 | 名称、规格、型号 | 单位 | 数量 | 单价(元) | 合价(元) | 备注
1 | 热轧带肋钢筋HRB400综合 | t | 1.38 | 3665 | 5069.13
2 | 热轧光圆钢筋综合 | t | 0.02 | 3837 | 74.36
3 | 普通硅酸盐水泥PO 42.5综合 | kg | 7610.83 | 0.51 | 3904.36
4 | 黄砂毛砂 | t | 135.18 | 121 | 16356.22
5 | 黄砂净砂 | t | 29.16 | 139 | 4052.7
6 | 碎石综合 | t | 46.18 | 144 | 6649.85
7 | 塘渣 | t | 30.63 | 66.02 | 2022.19
8 | 混凝土实心砖240×115×53 MU10 | 千块 | 0.29 | 540 | 156.99
9 | 混凝土实心砖240×115×53 MU20 | 千块 | 21.81 | 628 | 13697.1
10 | 厂拌水泥稳定碎石 | m3 | 18.94 | 350 | 6628.13
11 | 非泵送商品混凝土C15 | m3 | 46.02 | 484 | 22274.84
12 | 非泵送商品混凝土C20 | m3 | 5.01 | 501 | 2509.37
13 | 非泵送商品混凝土C25 | m3 | 14.89 | 517 | 7699.06
14 | 非泵送商品混凝土C30 | m3 | 1.08 | 537 | 578.35
15 | 粗粒式沥青混凝土 | m3 | 5.3 | 857 | 4544.24
16 | 细粒式沥青混凝土 | m3 | 2.27 | 1070 | 2431.58
17 | PE100实壁管dn315 | m | 44.88 | 241 | 10816.08
18 | PVC-U管dn160 | m | 113.38 | 46.1 | 5226.61
19 | PVC-U管DN250 | m | 110.53 | 95 | 10500.68
20 | PVC-U管dn315 | m | 382.55 | 174.2 | 66640.82
21 | PVC-U管DN500 | m | 24.46 | 467.1 | 11425.97
22 | 铸铁检查井盖500*500 | 套 | 1 | 314 | 314
23 | 球墨铸铁井盖φ700 重型 | 套 | 28 | 483 | 13524
24 | 荷兰砖200×100 | m2 | 257.5 | 46.02 | 11850.15
25 | 铸铁平箅500*400 | 套 | 4 | 358 | 1432
26 | 干混抹灰砂浆DP M20.0 | m3 | 3.11 | 446.95 | 1391.15
27 | 干混砌筑砂浆DM M7.5 | m3 | 5.49 | 413.73 | 2270.23
28 | 水泥砂浆1∶2 | m3 | 10.99 | 404.81 | 4449.41
主要材料和工程设备一览表
工程名称：嘉兴学院梁林校区污水零直排改造一期工程-市政工程 |  | 标段： |  |  | 第 2 页 共 2 页
序号 | 名称、规格、型号 | 单位 | 数量 | 单价(元) | 合价(元) | 备注
29 | 水泥砂浆M10.0 | m3 | 10.55 | 334.99 | 3535.24
30 | 橡胶圈DN150 | 个 | 28.34 | 8.4 | 238.09
31 | 橡胶圈DN250 | 个 | 27.63 | 10.69 | 295.4
32 | 橡胶圈DN300 | 个 | 95.64 | 16.77 | 1603.86
33 | 橡胶圈DN500 | 个 | 6.12 | 38.23 | 233.79
34 | 栽植草皮散铺 | m2 | 600 | 22 | 13200

## 8.表10.2.2-32主要机械台班一览表
【表10.2.2-32】
主要机械台班一览表
工程名称：嘉兴学院梁林校区污水零直排改造一期工程-市政工程 |  |  | 标段： |  | 第 1 页 共 1 页
序号 | 机械名称、规格、型号 | 单位 | 数量 | 单价(元) | 合价(元) | 备注
1 | 履带式推土机75kW | 台班 | 0.06 | 729.78 | 44.33
2 | 履带式推土机105kW | 台班 | 0.52 | 912.88 | 474.25
3 | 平地机90kW | 台班 | 0.23 | 634.88 | 147.77
4 | 履带式单斗液压挖掘机1m3 | 台班 | 1.86 | 1035.33 | 1922.62
5 | 钢轮内燃压路机12t | 台班 | 0.8 | 516.77 | 414.2
6 | 电动夯实机250N·m | 台班 | 28.53 | 28.33 | 808.14
7 | 载货汽车2t | 台班 | 2.8 | 329.5 | 922.09
8 | 载货汽车3t | 台班 | 2.01 | 370.05 | 742.47
9 | 载货汽车5t | 台班 | 0.16 | 442.33 | 69.11
10 | 自卸汽车15t | 台班 | 13.84 | 896.33 | 12408.15
11 | 平板拖车组40t | 台班 | 2 | 1185.97 | 2371.94
12 | 机动翻斗车1t | 台班 | 3.01 | 211.37 | 636.02
13 | 洒水车4000L | 台班 | 1.95 | 465.16 | 907.06
14 | 灰浆搅拌机200L | 台班 | 3.6 | 158.23 | 569.31
15 | 污水泵70mm | 台班 | 17.3 | 81.49 | 1409.61
16 | 柴油发电机组30kW | 台班 | 2.8 | 496.2 | 1388.58
17 | 电动空气压缩机3m3/min | 台班 | 1.83 | 123.31 | 225.05
18 | CCTV检测机器人 | 台班 | 2.8 | 2263 | 6332.89
19 | 履带式单头岩石破碎机105kW | 台班 | 1.19 | 1394.33 | 1652.28
20 | 定向钻机非开挖铺管钻机ST-25型 | 台班 | 1.78 | 2128.46 | 3792.92
21 | 汽车式起重机5t | 台班 | 1.75 | 411.8 | 721.14
22 | 机械人工 | 工日 | 53.02 | 138 | 7317.11
23 | 汽油(机械) | kg | 166.68 | 7.15 | 1191.75