## 1_表10_2_2-16 分部分项工程清单与计价表
【表10.2.2-16】
分部分项工程清单与计价表
单位(专业)工程名称:明德楼公共计算机基础实验室强弱电安装项目- | [5 empty] | 标段: |  |  | 第1页 共3页
序号 | 项目编码 | 项目名称 | 项目特征 | 计量 单位 | 工程量 | 金 额 (元) |  |  |  |  | 备注
[6 empty] | 综合单价 | 合价 | 其中
[8 empty] | 人工费 | 机械费 | 暂估价
|  | 电气安装 |  |  | 0
1 | 030411003001 | 桥架 | 1、名称：钢制热镀锌桥架（含安装支架固定） 2、规格：200*100 3、其他：防静电活动地板内安装 | m | 113.00
2 | 030411003002 | 桥架 | 1、名称：利旧桥架揭盖穿线缆 2、其他：揭、盖次数综合考虑 | m | 14.40
3 | 030411001001 | 配管 | 1、名称：套接紧定式镀锌钢导管 2、规格：JDG20 3、配置形式：防静电地板内敷设 | m | 1073.00
4 | 030411001002 | 配管 | 1、名称：可挠金属套管 2、规格：φ20 | m | 68.40
5 | 030408001001 | 电力电缆 | 1、名称：铜芯电力电缆 2、规格：WDZ-YJY-2×2.5+E2.5 | m | 1893.18
6 | 030411004001 | 配线 | 1、配线形式：管内穿线 2、型号、规格：WDZ-BYJ-2.5 3、其他：接线端子综合考虑 | m | 426.30
7 | 030411004002 | 配线 | 1、配线形式：管内穿线 2、型号、规格：WDZ-BYJR-2.5 3、其他：接线端子综合考虑 | m | 213.15
本页小计
【表10.2.2-16】
分部分项工程清单与计价表
单位(专业)工程名称:明德楼公共计算机基础实验室强弱电安装项目- | [5 empty] | 标段: |  |  | 第2页 共3页
序号 | 项目编码 | 项目名称 | 项目特征 | 计量 单位 | 工程量 | 金 额 (元) |  |  |  |  | 备注
[6 empty] | 综合单价 | 合价 | 其中
[8 empty] | 人工费 | 机械费 | 暂估价
8 | 030404035001 | 插座 | 1、名称：单相二、三孔插座 2、规 格：250V，10A | 个 | 1376
9 | 030411006001 | 接线盒 | 1、名称：插座明盒 2、材质：钢制 86型 3、其他：多盒并联安装时采用连接底盒 | 个 | 1376
10 | 011104004001 | 防静电活动地板（强弱电施工） | 1、吸盘拆装防静电活动地板； 2、防静电活动地板插座位开孔及修补； 3、施工完毕后，提供2套吸盘给业主备用； 4、原有设备拆除，成品保护及利旧设备二次安装等； | m2 | 384.00
|  | 弱电预埋 |  |  | 0
11 | 030411003003 | 桥架 | 1、名称：钢制热镀锌桥架（含安装支架固定） 2、规格：200*100 3、其他：防静电活动地板内安装 | m | 130.00
12 | 030411001003 | 配管 | 1、名称：套接紧定式镀锌钢导管 2、规格：JDG20 3、配置形式：防静电地板内敷设 | m | 1259.69
13 | 030502005001 | 双绞线缆 | 1、名称：双绞网线 2、型号：Cat6-4P纯铜线芯0.57±0.02mm | m | 8139.06
本页小计
【表10.2.2-16】
分部分项工程清单与计价表
单位(专业)工程名称:明德楼公共计算机基础实验室强弱电安装项目- | [5 empty] | 标段: |  |  | 第3页 共3页
序号 | 项目编码 | 项目名称 | 项目特征 | 计量 单位 | 工程量 | 金 额 (元) |  |  |  |  | 备注
[6 empty] | 综合单价 | 合价 | 其中
[8 empty] | 人工费 | 机械费 | 暂估价
14 | 030502019001 | 双绞线缆测试 | 1、名称：双绞线缆测试 | 点 | 456
15 | 03B001 | 辅材 | 1、辅材、六类水晶头(达到千兆要求)、地板开孔等 | 项 | 1
原坡道改台阶
16 | 011606001001 | 楼地面龙骨及饰面拆除 | 1.拆除的基层类型：原静电地板坡道 2.其它：含垃圾清运 | 个 | 16
17 | 011104004002 | 防静电活动地板台阶 | 1.支架高度、材料种类：地板可调升降支架 2.面层材料品种、规格、颜色：同原防静电地板 3.其它：踏步处1.5mm不锈钢收边，含拆除后修复等 | 个 | 16
本页小计
合计

## 1_表10_2_2-16 施工技术措施项目清单与计价表
【表10.2.2-16】
施工技术措施项目清单与计价表
单位(专业)工程名称:明德楼公共计算机基础实验室强弱电安装项目- | [5 empty] | 标段: |  |  | 第1页 共1页
序号 | 项目编码 | 项目名称 | 项目特征 | 计量 单位 | 工程量 | 金 额 (元) |  |  |  |  | 备注
[6 empty] | 综合单价 | 合价 | 其中
[8 empty] | 人工费 | 机械费 | 暂估价
|  | 脚手架工程 |  |  | 0
1 | 031301017001 | 脚手架搭拆 | 脚手架搭拆 | 项 | 1
本页小计
合计