## 表10_2_2-4 招标控制价扉页
【表10.2.2-4】
| 越秀校区体育馆供电线路扩容项目 |  |  |  | 工程
招标控制价
招标控制价 | (小写): | 149143元
| (大写): | 壹拾肆万玖仟壹佰肆拾叁元整
招 标 人: |  |  | 造价咨询人:
| (单位盖章) |  |  | (单位资质专用章)
法定代表人 或其授权人: |  |  | 法定代表人 或其授权人:
| (签字或盖章) |  |  | (签字或盖章)
编 制 人: |  |  | 复 核 人:
| (造价工程师签字盖专用章) |  |  | (造价工程师签字盖专用章)
编制时间: |  |  | 复核时间:

## 表10_2_2-12 招标控制价费用表
【表10.2.2-12】
招标控制价费用表
工程名称:越秀校区体育馆供电线路扩容项目 |  |  |  |  | 第1页 共1页
序号 | 工程名称 | 金额(元) | 其中：（元） |  |  |  | 备注
|  |  | 暂估价 | 安全文明 施工基本费 | 规费 | 税金
1 | 越秀校区体育馆供电线路扩容项目 | 149143 |  | 1415.58 | 5014.59 | 12314.54
1.1 | 安装 | 116718 |  | 898.07 | 3874.36 | 9637.25
1.2 | 市政 | 32425 |  | 517.51 | 1140.23 | 2677.29
合计 |  | 149143 |  | 1415.58 | 5014.59 | 12314.54

## 1_表10_2_2-13 单位(专业)工程招标控制价费用
【表10.2.2-13】
单位（专业）工程招标控制价费用表
工程名称:越秀校区体育馆供电线路扩容项目-安装 |  |  | 标段: | 第1页 共1页
序号 | 费用名称 |  | 计算公式 | 金额 (元) | 备注
1 | 分部分项工程费 |  | ∑(分部分项工程量×综合单价） | 97671 | 见表10.2.2-16
1.1 | 其中 | 人工费+机械费 | ∑分部分项（定额人工费+定额机械费） | 9559
2 | 措施项目费 |  | （2.1+2.2） | 5536
2.1 | 施工技术措施项目费 |  | ∑(技措项目工程量×综合单价） | 4588 | 见表10.2.2-16
2.1.1 | 其中 | 人工费+机械费 | ∑技措项目（定额人工费+定额机械费） | 3090
2.2 | 施工组织措施项目费 |  | (1.1+2.1.1)×费率 | 947 | 见表10.2.2-20
2.2.1 | 其中 | 安全文明施工基本费 | (1.1+2.1.1)×费率 | 898 | 见表10.2.2-20
3 | 其他项目费 |  | （3.1+3.2+3.3+3.4）
3.1 | 暂列金额 |  | 3.1.1+3.1.2+3.1.3 |  | 见表10.2.2-21
3.1.1 | 其中 | 标化工地增加费 | 按招标文件规定额度列计 |  | 见表10.2.2-22
3.1.2 |  | 优质工程增加费 | 按招标文件规定额度列计 |  | 见表10.2.2-22
3.1.3 |  | 其他暂列金额 | 按招标文件规定额度列计 |  | 见表10.2.2-22
3.2 | 暂估价 |  | 3.2.1+3.2.2+3.2.3 |  | 见表10.2.2-21
3.2.1 | 其中 | 材料（工程设备）暂估价 | 按招标文件规定额度列计 (或计入综合单价) |  | 见表10.2.2-23
3.2.2 |  | 专业工程暂估价 | 按招标文件规定额度列计 |  | 见表10.2.2-24
3.2.3 |  | 专项技术措施暂估价 | 按招标文件规定额度列计 |  | 见表10.2.2-25
3.3 | 计日工 |  | ∑计日工(暂估数量×综合单价） |  | 见表10.2.2-21
3.4 | 施工总承包服务费 |  | 3.4.1+3.4.2 |  | 见表10.2.2-21
3.4.1 | 其中 | 专业发包工程管理费 | ∑专业发包工程（暂估金额×费率） |  | 见表10.2.2-27
3.4.2 |  | 甲供材料设备管理费 | 甲供材料暂估金额×费率+甲供设备暂估金额×费率 |  | 见表10.2.2-27
4 | 规费 |  | (1.1+2.1.1)×30.63% | 3874
5 | 税金 |  | (1+2+3+4)×9% | 9637
招标控制价合计 |  |  | 1+2+3+4+5 | 116718

## 1_表10_2_2-16 分部分项工程清单与计价表
【表10.2.2-16】
分部分项工程清单与计价表
单位(专业)工程名称:越秀校区体育馆供电线路扩容项目-安装 | [5 empty] | 标段: |  |  | 第1页 共3页
序号 | 项目编码 | 项目名称 | 项目特征 | 计量 单位 | 工程量 | 金 额 (元) |  |  |  |  | 备注
[6 empty] | 综合单价 | 合价 | 其中
[8 empty] | 人工费 | 机械费 | 暂估价
|  | 电气安装 |  |  |  |  | 97670.59 | 9492.92 | 478.41
1 | 030404017001 | 配电箱 | 1、名称：不锈钢室外防水配电箱(IP65) KTX（详见系统图） 2、焊、压铜接线端子 3、安装方式：明装 H=1.5米 | 台 | 1 | 6245.09 | 6245.09 | 169.2
2 | 030404018001 | 插座箱 | 1、名称：PZ30插座箱 CZX（详见系统图） 2、焊、压铜接线端子 3、安装方式：明装 H=0.3米，安全型 4、安装部位墙面根据现状加固处理 | 台 | 10 | 407.33 | 4073.3 | 662
3 | 030409010001 | 浪涌保护器 | 1、名称：浪涌保护器 2、规格：SPD1a 3、其他：含接地连接 | 个 | 1 | 685.1 | 685.1 | 24.68
4 | 030404019001 | 控制开关 | 1、名称：断路器 2、规格：320A 3、其他：变压器低压屏增加出线断路器，含断路器安装及所有连接配件 | 个 | 1 | 998.86 | 998.86 | 72.33
5 | 030411003001 | 桥架 | 1、型号、规格：200×100 2、材质：热镀锌桥架 3、厚度按设计及规范要求 4、接地及所有配件安装 | m | 11.70 | 86.84 | 1016.03 | 215.4 | 10.18
6 | 030413001001 | 铁构件 | 1、名称：铁构件制作安装，油漆防锈处理 | kg | 95.00 | 16.02 | 1521.9 | 735.3 | 85.5
7 | 031201003001 | 金属结构刷油 | 1、名称：金属结构除锈，红丹防锈漆二道，调和漆二道 | kg | 95.00 | 1.79 | 170.05 | 76.95 | 23.75
8 | 030408008001 | 防火堵洞 | 1、名称：防火堵洞 | 处 | 1 | 11.07 | 11.07 | 7.9
本页小计 | [6 empty] | 14721.4 | 1963.76 | 119.43
【表10.2.2-16】
分部分项工程清单与计价表
单位(专业)工程名称:越秀校区体育馆供电线路扩容项目-安装 | [5 empty] | 标段: |  |  | 第2页 共3页
序号 | 项目编码 | 项目名称 | 项目特征 | 计量 单位 | 工程量 | 金 额 (元) |  |  |  |  | 备注
[6 empty] | 综合单价 | 合价 | 其中
[8 empty] | 人工费 | 机械费 | 暂估价
9 | 030411001001 | 配管 | 1、名称：扣压式薄壁钢管 2、规格：JDG40 3、配置形式及部位：砖、混凝土结构明配管 | m | 114.00 | 21.36 | 2435.04 | 876.66
10 | 030411001002 | 配管 | 1、名称：扣压式薄壁钢管 2、规格：JDG40 3、配置形式及部位：钢结构支架配管 | m | 399.60 | 23.03 | 9202.79 | 3500.5 | 35.96
11 | 030408001001 | 电力电缆 | 1、型号、规格：YJV-4×150 2、敷设方式：穿管敷设 | m | 110.00 | 401.51 | 44166.1 | 1117.6 | 246.4
12 | 030408001002 | 电力电缆 | 1、型号、规格：YJV-5×10 2、敷设方式：穿管或桥架敷设 | m | 607.53 | 39.49 | 23991.36 | 1081.4 | 24.3
13 | 030408006001 | 电力电缆头 | 1、名称：电力电缆头制作、安装10mm2 | 个 | 20 | 26.7 | 534 | 181
14 | 030408006002 | 电力电缆头 | 1、名称：电力电缆头制作、安装150mm2 | 个 | 2 | 258.3 | 516.6 | 128.02
15 | 011615001001 | 开孔（打洞） | 1、名称：机械开孔，修补，防水处理 2、规格：穿管管径DN40 | 个 | 20 | 31.96 | 639.2 | 389.2
16 | 030409002001 | 接地母线 | 1、名称：接地母线； 2、材质：镀锌扁钢； 3、规格：-4*40； | m | 2.00 | 23.8 | 47.6 | 20.58 | 1.46
17 | 030409001001 | 接地极 | 1、名称：角钢接地极； 2、规格：50*50*2500； | 根 | 1 | 95.26 | 95.26 | 32.57 | 11.2
18 | 030414002001 | 送配电装置系统 | 1、电压等级（kV）：1kv以下交流供电调试（综合）； | 系统 | 1 | 222.52 | 222.52 | 143.82 | 23.28
19 | 030414011001 | 接地装置 | 1、名称：接地调试； | 系统 | 1 | 98.72 | 98.72 | 57.81 | 16.38
本页小计 | [6 empty] | 81949.19 | 7529.16 | 358.98
【表10.2.2-16】
分部分项工程清单与计价表
单位(专业)工程名称:越秀校区体育馆供电线路扩容项目-安装 | [5 empty] | 标段: |  |  | 第3页 共3页
序号 | 项目编码 | 项目名称 | 项目特征 | 计量 单位 | 工程量 | 金 额 (元) |  |  |  |  | 备注
[6 empty] | 综合单价 | 合价 | 其中
[8 empty] | 人工费 | 机械费 | 暂估价
20 | 03B001 | 其他 | 1、现有设施保护，如有必要二次拆装； 2、垃圾清运及成品保护； 3、局部破坏区域修复等 | 项 | 1 | 1000 | 1000
本页小计 | [6 empty] | 1000
合计 | [6 empty] | 97670.59 | 9492.92 | 478.41

## 1_表10_2_2-16 施工技术措施项目清单与计价表
【表10.2.2-16】
施工技术措施项目清单与计价表
单位(专业)工程名称:越秀校区体育馆供电线路扩容项目-安装 | [5 empty] | 标段: |  |  | 第1页 共1页
序号 | 项目编码 | 项目名称 | 项目特征 | 计量 单位 | 工程量 | 金 额 (元) |  |  |  |  | 备注
[6 empty] | 综合单价 | 合价 | 其中
[8 empty] | 人工费 | 机械费 | 暂估价
|  | 措施项目 |  |  |  |  | 4588.16 | 3227.75
1 | Z031301019001 | 操作高度增加费 | 体育馆局部高度较高（约10米），投标时综合考虑， | 项 | 1 | 4096.3 | 4096.3 | 3132.82
2 | 031301017001 | 脚手架搭拆 | 脚手架搭拆； | 项 | 1 | 391.86 | 391.86 | 94.93
3 | 031301018001 | 其他措施 | 投标人认为其他应发生的施工技术措施费； | 项 | 1 | 100 | 100
本页小计 | [6 empty] | 4588.16 | 3227.75
合计 | [6 empty] | 4588.16 | 3227.75

## 1_表10_2_2-20 施工组织(总价)措施项目清单与
【表10.2.2-20】
施工组织（总价）措施项目清单与计价表
工程名称:安装 |  |  | 标段: | 第1页 共1页
序号 | 项目编号 | 项目名称 | 计算基础 | 费率 (%) | 金额 (元) | 备注
1 | 031302001001 | 安全文明施工费 |  |  | 898.07
1.1 |  | 安全文明施工基本费 | 定额人工费+定额机械费 | 7.1 | 898.07
2 | Z03130200801 | 提前竣工增加费 | 定额人工费+定额机械费
3 | 031302004001 | 二次搬运费 | 定额人工费+定额机械费 | 0.26 | 32.89
4 | 031302005001 | 冬雨季施工增加费 | 定额人工费+定额机械费 | 0.13 | 16.44
5 |  | 其他施工组织措施费 | 按相关规定计算
合 计 |  |  |  |  | 947.4

## 1_表10_2_2-29 主要工日一览表
【表10.2.2-29】
主要工日一览表
工程名称:安装 |  |  | 标段: |  | 第1页 共1页
序号 | 工日名称（类别） | 单位 | 数 量 | 单价(元) | 合价（元） | 备注
1 | 二类人工 | 工日 | 90.221 | 141 | 12721.16

## 1_表10_2_2-31 主要材料和工程设备一览表
【表10.2.2-31】
主要材料和工程设备一览表
工程名称:安装 |  |  |  | 标段: |  | 第1页 共1页
序号 | 名称、规格、型号 | 单位 | 数量 | 单价(元) | 合价（元） | 备注
1 | 电力电缆YJV-5×10 | m | 613.605 | 36.58 | 22446.3
2 | 电力电缆YJV-4×150 | m | 111.1 | 380.53 | 42276.77
3 | JDG电线套管(镀锌)DN40 | m | 529.008 | 9.62 | 5089.06

## 1_表10_2_2-32 主要机械台班一览表
【表10.2.2-32】
主要机械台班一览表
工程名称:安装 |  |  |  | 标段: | 第1页 共1页
序号 | 机械名称、规格、型号 | 单位 | 数 量 | 单价(元) | 合价（元） | 备注
1 | 电能校验仪 ST9040 | 台班 | 0.2 | 56.07 | 11.21
2 | 电压、电流互感升流器 HJ-12E | 台班 | 0.2 | 30.63 | 6.13
3 | 接地电阻测试仪 DET-3/2 | 台班 | 0.4 | 40.94 | 16.38
4 | 数字万用表 F-87 | 台班 | 0.4 | 6.14 | 2.46
5 | 电缆测试仪 | 台班 | 0.2 | 17.44 | 3.49
6 | 其他机械费 | 元 | 35.445 | 1 | 35.44
7 | 汽车式起重机8t | 台班 | 0.024 | 664.74 | 16.15
8 | 汽车式起重机10t | 台班 | 0.22 | 726.17 | 159.76
9 | 汽车式起重机16t | 台班 | 0.029 | 892.41 | 25.43
10 | 载货汽车5t | 台班 | 0.244 | 393.13 | 96.04
11 | 载货汽车8t | 台班 | 0.023 | 422.53 | 9.89
12 | 立式钻床25mm | 台班 | 0.394 | 5.8 | 2.29
13 | 砂轮切割机 φ400 | 台班 | 0.012 | 26.83 | 0.31
14 | 弧焊机 综合 | 台班 | 1.442 | 66.69 | 96.17

## 2_表10_2_2-13 【不含单列】单位(专业)工程招
【表10.2.2-13】
单位（专业）工程招标控制价费用表
工程名称:越秀校区体育馆供电线路扩容项目-市政 |  |  | 标段: | 第1页 共1页
序号 | 费用名称 |  | 计算公式 | 金额 (元) | 备注
1 | 分部分项工程费 |  | ∑(分部分项工程量×综合单价） | 28060.71 | 见表10.2.2-16
1.1 | 其中 | 人工费+机械费 | ∑分部分项（定额人工费+定额机械费） | 6081.22
2 | 措施项目费 |  | （2.1+2.2） | 546.7
2.1 | 施工技术措施项目费 |  | ∑(技措项目工程量×综合单价） |  | 见表10.2.2-16
2.1.1 | 其中 | 人工费+机械费 | ∑技措项目（定额人工费+定额机械费）
2.2 | 施工组织措施项目费 |  | (1.1+2.1.1)×8.99% | 546.7 | 见表10.2.2-20
2.2.1 | 其中 | 安全文明施工基本费 | (1.1+2.1.1)×8.51% | 517.51 | 见表10.2.2-20
3 | 其他项目费 |  | （3.1+3.2+3.3+3.4）
3.1 | 暂列金额 |  | 3.1.1+3.1.2+3.1.3 |  | 见表10.2.2-21
3.1.1 | 其中 | 标化工地增加费 | 按招标文件规定额度列计 |  | 见表10.2.2-22
3.1.2 |  | 优质工程增加费 | 按招标文件规定额度列计 |  | 见表10.2.2-22
3.1.3 |  | 其他暂列金额 | 按招标文件规定额度列计 |  | 见表10.2.2-22
3.2 | 暂估价 |  | 3.2.1+3.2.2+3.2.3 |  | 见表10.2.2-21
3.2.1 | 其中 | 材料（工程设备）暂估价 | 按招标文件规定额度列计 (或计入综合单价) |  | 见表10.2.2-23
3.2.2 |  | 专业工程暂估价 | 按招标文件规定额度列计 |  | 见表10.2.2-24
3.2.3 |  | 专项技术措施暂估价 | 按招标文件规定额度列计 |  | 见表10.2.2-25
3.3 | 计日工 |  | ∑计日工(暂估数量×综合单价） |  | 见表10.2.2-21
3.4 | 施工总承包服务费 |  | 3.4.1+3.4.2 |  | 见表10.2.2-21
3.4.1 | 其中 | 专业发包工程管理费 | ∑专业发包工程（暂估金额×费率） |  | 见表10.2.2-27
3.4.2 |  | 甲供材料设备管理费 | 甲供材料暂估金额×费率+甲供设备暂估金额×费率 |  | 见表10.2.2-27
4 | 规费 |  | (1.1+2.1.1)×18.75% | 1140.23
5 | 税金 |  | (1+2+3+4)×9% | 2677.29
招标控制价合计 |  |  | 1+2+3+4+5 | 32425

## 2_表10_2_2-16 分部分项工程清单与计价表
【表10.2.2-16】
分部分项工程清单与计价表
单位(专业)工程名称:越秀校区体育馆供电线路扩容项目-市政 | [5 empty] | 标段: |  |  | 第1页 共2页
序号 | 项目编码 | 项目名称 | 项目特征 | 计量 单位 | 工程量 | 金 额 (元) |  |  |  |  | 备注
[6 empty] | 综合单价 | 合价 | 其中
[8 empty] | 人工费 | 机械费 | 暂估价
1 | 041001001001 | 拆除路面 | 1、材质：混凝土路面开凿 2、厚度：20cm 3、运距：由施工单位自行考虑 | m2 | 4.00 | 100.85 | 403.4 | 293.28 | 26.88
2 | 040101002001 | 挖沟槽土方 | 1、土壤类别：三类土 2、挖土深度：70cm | m3 | 70.00 | 33.33 | 2333.1 | 1852.2
3 | 040103001001 | 回填方 | 1、填方来源、运距：原土回填 | m3 | 55.00 | 16 | 880 | 670.45 | 28.05
4 | 040103002001 | 余方弃置 | 1、废弃料品种：土方外运 2、运距：由施工单位自行考虑 | m3 | 14.00 | 15.35 | 214.9 |  | 170.24
5 | 040305001002 | 垫层 | 1、材料品种、规格：碎石垫层 | m3 | 1.00 | 290.89 | 290.89 | 55.24
6 | 040203007001 | 水泥混凝土 | 1、20cm厚混凝土道路修复 | m2 | 10.00 | 107.55 | 1075.5 | 56.4 | 2.1
7 | 01B001 | 空调槽钢基础 | 1、空调槽钢基础 | 个 | 3 | 300 | 900
8 | 040803002001 | 电缆保护管 | 1、材质及规格：PE160电缆护套管 | m | 200.00 | 59.61 | 11922 | 934 | 318
9 | 01B002 | 原有绿化恢复 | 1、原有绿化恢复 | 项 | 1 | 3000 | 3000
10 | 040205001001 | 人(手)孔井 | 1、规格尺寸：1200*1000*1000mm砖砌室外手井 2、盖板材质、规格：混凝土井盖 | 座 | 2 | 2189.4 | 4378.8 | 1649.26 | 51.64
11 | 040501001001 | 方包 | 1、C15混凝土方包（含模板） | m | 12.00 | 130.26 | 1563.12 | 200.4 | 5.16
12 | 01B001 | 垃圾清运 | 1、垃圾外运 2、运距：由施工单位自行考虑 | m3 | 9.40 | 85 | 799
本页小计 | [6 empty] | 27760.71 | 5711.23 | 602.07
【表10.2.2-16】
分部分项工程清单与计价表
单位(专业)工程名称:越秀校区体育馆供电线路扩容项目-市政 | [5 empty] | 标段: |  |  | 第2页 共2页
序号 | 项目编码 | 项目名称 | 项目特征 | 计量 单位 | 工程量 | 金 额 (元) |  |  |  |  | 备注
[6 empty] | 综合单价 | 合价 | 其中
[8 empty] | 人工费 | 机械费 | 暂估价
13 | 01B002 | 座椅拆除 | 1、体育馆内看台座椅拆除 | 项 | 1 | 300 | 300
本页小计 | [6 empty] | 300
合计 | [6 empty] | 28060.71 | 5711.23 | 602.07

## 2_表10_2_2-16 施工技术措施项目清单与计价表
【表10.2.2-16】
施工技术措施项目清单与计价表
单位(专业)工程名称:越秀校区体育馆供电线路扩容项目-市政 | [5 empty] | 标段: |  |  | 第1页 共1页
序号 | 项目编码 | 项目名称 | 项目特征 | 计量 单位 | 工程量 | 金 额 (元) |  |  |  |  | 备注
[6 empty] | 综合单价 | 合价 | 其中
[8 empty] | 人工费 | 机械费 | 暂估价
本页小计
合计

## 2_表10_2_2-20 施工组织(总价)措施项目清单与
【表10.2.2-20】
施工组织（总价）措施项目清单与计价表
工程名称:市政 |  |  | 标段: | 第1页 共1页
序号 | 项目编号 | 项目名称 | 计算基础 | 费率 (%) | 金额 (元) | 备注
1 | 041109001001 | 安全文明施工费 |  |  | 517.51
1.1 |  | 安全文明施工基本费 | 定额人工费+定额机械费 | 8.51 | 517.51
2 | Z04110900801 | 提前竣工增加费 | 定额人工费+定额机械费
3 | 041109003001 | 二次搬运费 | 定额人工费+定额机械费 | 0.48 | 29.19
4 | 041109004001 | 冬雨季施工增加费 | 定额人工费+定额机械费
5 | 041109005001 | 行车、行人干扰增加费 | 定额人工费+定额机械费
6 |  | 其他施工组织措施费 | 按相关规定计算
合 计 |  |  |  |  | 546.7

## 2_表10_2_2-29 主要工日一览表
【表10.2.2-29】
主要工日一览表
工程名称:市政 |  |  | 标段: |  | 第1页 共1页
序号 | 工日名称（类别） | 单位 | 数 量 | 单价(元) | 合价（元） | 备注
1 | 一类人工 | 工日 | 19.405 | 130 | 2522.7
2 | 二类人工 | 工日 | 22.611 | 141 | 3188.21

## 2_表10_2_2-31 主要材料和工程设备一览表
【表10.2.2-31】
主要材料和工程设备一览表
工程名称:市政 |  |  |  | 标段: |  | 第1页 共1页
序号 | 名称、规格、型号 | 单位 | 数量 | 单价(元) | 合价（元） | 备注
1 | 碎石综合 | t | 2.101 | 128 | 268.98
2 | 非泵送商品混凝土C15 | m3 | 2.784 | 460 | 1280.78
3 | 非泵送道路混凝土4.0MPa | m3 | 2.02 | 492 | 993.84
4 | 干混抹灰砂浆DP M15.0 | kg | 429 | 0.31 | 134.71
5 | 干混抹灰砂浆DP M20.0 | kg | 189.222 | 0.32 | 60.36

## 2_表10_2_2-32 主要机械台班一览表
【表10.2.2-32】
主要机械台班一览表
工程名称:市政 |  |  |  | 标段: | 第1页 共1页
序号 | 机械名称、规格、型号 | 单位 | 数 量 | 单价(元) | 合价（元） | 备注
1 | 电动夯实机250N·m | 台班 | 0.99 | 28.33 | 28.05
2 | 手持式风动凿岩机 | 台班 | 0.162 | 12.61 | 2.05
3 | 汽车式起重机8t | 台班 | 0.044 | 669.42 | 29.45
4 | 载货汽车4t | 台班 | 0.754 | 358.94 | 270.64
5 | 载货汽车5t | 台班 | 0.009 | 394.79 | 3.52
6 | 自卸汽车15t | 台班 | 0.226 | 819.23 | 185.07
7 | 机动翻斗车1t | 台班 | 0.018 | 204.9 | 3.69
8 | 干混砂浆罐式搅拌机20000L | 台班 | 0.026 | 200.56 | 5.21
9 | 木工圆锯机500mm | 台班 | 0.025 | 27.68 | 0.69
10 | 木工压刨床单面600mm | 台班 | 0.006 | 31.6 | 0.19
11 | 电动空气压缩机0.6m3/min | 台班 | 1.8 | 33.34 | 60.01
12 | 电动空气压缩机3m3/min | 台班 | 0.081 | 123.31 | 10.01
13 | 水泥混凝土真空吸水机 | 台班 | 0.035 | 16.92 | 0.59
14 | 混凝土振捣器平板式 | 台班 | 0.104 | 12.73 | 1.32
15 | 混凝土振捣器插入式 | 台班 | 0.43 | 4.68 | 2.01