## 表10_2_2-2 招标工程量清单扉页格式
【表10.2.2-2】
| 嘉兴学院国际交流与合作处文化软装项目 |  |  | 工程
招标工程量清单
招 标 人: |  | 造价咨询人:
| (单位盖章) |  | (单位资质专用章)
法定代表人 或其授权人: |  | 法定代表人 或其授权人:
| (签字或盖章) |  | (签字或盖章)
编 制 人: |  | 复 核 人:
| (造价工程师签字盖专用章) |  | (造价工程师签字盖专用章)
编制时间: |  | 复核时间:

## 1_表10_2_2-16 分部分项工程清单与计价表
【表10.2.2-16】
分部分项工程清单与计价表
单位(专业)工程名称:嘉兴学院国际交流与合作处文化软装项目-建筑 | [5 empty] | 标段: |  |  | 第1页 共6页
序号 | 项目编码 | 项目名称 | 项目特征 | 计量 单位 | 工程量 | 金 额 (元) |  |  |  |  | 备注
[6 empty] | 综合单价 | 合价 | 其中
[8 empty] | 人工费 | 机械费 | 暂估价
大会议室
1 | 011207001001 | 墙面装饰板 | 地图造型铝板 1.尺寸：4.93*2.25 2.定制，激光雕刻，哑光黄铜色， T2mm铝板 3.板材厚度：2mm | m2 | 11.09
2 | 011502001001 | 金属装饰线 | 地图背景墙四周LED不锈钢装饰条 1.基层类型：9mm阻燃板，表面防火涂料三遍 2.线条材料品种、规格、颜色：1.5mm，304黑钛不锈钢底座（含刨槽、折弯） | m | 14.40
3 | 011207001002 | 墙面装饰板 | 地图背景墙下口不锈钢隔板 1.基层材料种类、规格：15mm阻燃板，表面防火涂料三遍 2.面层材料品种、规格、颜色：1.5mm304黑钛不锈钢饰面 3.压条材料种类、规格：按设计要求 | m2 | 6.93
4 | 011207001003 | 墙面装饰板 | 地图背景墙下口背板连黑镜饰面 1.基层材料种类、规格：15mm阻燃板，表面防火涂料三遍 2.面层材料品种、规格、颜色：8mm黑镜贴面 3.压条材料种类、规格：按设计要求 | m2 | 6.93
本页小计
【表10.2.2-16】
分部分项工程清单与计价表
单位(专业)工程名称:嘉兴学院国际交流与合作处文化软装项目-建筑 | [5 empty] | 标段: |  |  | 第2页 共6页
序号 | 项目编码 | 项目名称 | 项目特征 | 计量 单位 | 工程量 | 金 额 (元) |  |  |  |  | 备注
[6 empty] | 综合单价 | 合价 | 其中
[8 empty] | 人工费 | 机械费 | 暂估价
5 | 011501008001 | 木壁柜 | 1.材料种类、规格：柜体E1级17mm免漆板，柜门饰面指定胡桃木木纹格栅柜，内隔板同色免漆板 2.柜面要求嵌入LED灯条 3.柜内隔断详设计要求 | m2 | 2.80
6 | 011207001004 | 墙面装饰板 | 1.面层材料品种、规格、颜色：20mm 胡桃木木纹格栅装饰板 2.固定方式：按设计要求 | m2 | 1.40
7 | 011207001005 | 墙面装饰板 | 黑镜饰面背景墙 1.面层材料品种、规格、颜色：8mm 黑镜饰面 | m2 | 9.70
8 | 011207001006 | 墙面装饰板 | 1.面层材料品种、规格、颜色：12mmB1级全桉木多层板贴45丝实木木皮，表面5度哑光烤漆 2.压条材料种类、规格：上下10黑钛不锈钢收口条 | m2 | 12.90
9 | 01B001 | 形象墙LOGO | 1.LOGO内容：(详见图纸） 2.材质：0.8mm 304#拉丝不锈钢 3.颜色：本色 4.厚度：30mm | 项 | 1
10 | 011207001007 | 墙面装饰板 | 1.面层材料品种、规格、颜色：12mm 指定色浅色木纹饰荔枝纹PU皮饰面 2.压条材料种类、规格：含金属压条（拉丝不锈钢、黄钛不锈钢等） | m2 | 22.20
本页小计
【表10.2.2-16】
分部分项工程清单与计价表
单位(专业)工程名称:嘉兴学院国际交流与合作处文化软装项目-建筑 | [5 empty] | 标段: |  |  | 第3页 共6页
序号 | 项目编码 | 项目名称 | 项目特征 | 计量 单位 | 工程量 | 金 额 (元) |  |  |  |  | 备注
[6 empty] | 综合单价 | 合价 | 其中
[8 empty] | 人工费 | 机械费 | 暂估价
11 | 011502001002 | 金属装饰线 | 1.线条材料品种、规格、颜色：10黄钛不锈钢 | m | 7.00
12 | 011104001001 | 地毯楼地面 | 1.面层材料品种、规格、颜色：500*500灰黑色地毯 2.压线条种类：按设计要求 3.阻燃等级：B1 | m2 | 80.70
13 | 011105006001 | 金属踢脚线 | 1.踢脚线高度：100mm 2.基层材料种类、规格：9mm阻燃板，表面防火涂料三遍 3.面层材料品种、规格、颜色：1.5mm304黑钛不锈钢饰面 | m2 | 4.95
视频会议室
14 | 011501008002 | 木壁柜 | 1.材料种类、规格：E1级18mm阻燃多层板结构，饰面贴实木樱桃木木皮哑光烤漆 2.每层板下口嵌LED灯条（4000K色温） 3.柜内隔断详设计要求，含五金配件 | m2 | 5.60
15 | 011207001008 | 墙面装饰板 | 1.面层材料品种、规格、颜色：12mm指定色浅灰色硬包饰面 | m2 | 32.00
16 | 011207001009 | 墙面装饰板 | 1.面层材料品种、规格、颜色：12mmB1级全桉木多层板贴45丝实木木皮，表面5度哑光烤漆 2.压条材料种类、规格：含饰面板间隔横向纵向10黑钛不锈钢装饰条 | m2 | 17.00
本页小计
【表10.2.2-16】
分部分项工程清单与计价表
单位(专业)工程名称:嘉兴学院国际交流与合作处文化软装项目-建筑 | [5 empty] | 标段: |  |  | 第4页 共6页
序号 | 项目编码 | 项目名称 | 项目特征 | 计量 单位 | 工程量 | 金 额 (元) |  |  |  |  | 备注
[6 empty] | 综合单价 | 合价 | 其中
[8 empty] | 人工费 | 机械费 | 暂估价
17 | 011207001010 | 墙面装饰板 | 1.面层材料品种、规格、颜色：20mm 胡桃木木纹格栅装饰板 2.固定方式：按设计要求 | m2 | 7.00
18 | 011207001011 | 墙面装饰板 | 1.基层材料种类、规格：12mm阻燃板 2.面层材料品种、规格、颜色：表面20mm胡桃木木纹格栅装饰板安装柜门，内嵌黑色不锈钢金属条 3.含柜门五金配件 4.压条材料种类、规格：按设计要求 | m2 | 2.72
19 | 011210003001 | 玻璃隔断 | 1.边框材料种类、规格：按设计要求 2.玻璃品种、规格、颜色：8mm 超白烤漆玻璃 3.表面贴磨砂膜UV印 4.嵌缝、塞口材料品种：按设计要求 | m2 | 6.70
20 | 01B002 | 形象墙LOGO | 1.LOGO内容：(详见图纸） 2.材质：0.8mm 304#拉丝不锈钢 3.颜色：本色 4.厚度：30mm | 项 | 1
21 | 011104001002 | 地毯楼地面 | 1.面层材料品种、规格、颜色：6mm 地毯 2.压线条种类：按设计要求 3.阻燃等级：B1 | m2 | 58.50
22 | 011105006002 | 金属踢脚线 | 1.基层材料种类、规格：9mm阻燃板，表面防火涂料三遍 2.面层材料品种、规格、颜色：1.5mm304黑钛不锈钢饰面 | m2 | 1.71
本页小计
【表10.2.2-16】
分部分项工程清单与计价表
单位(专业)工程名称:嘉兴学院国际交流与合作处文化软装项目-建筑 | [5 empty] | 标段: |  |  | 第5页 共6页
序号 | 项目编码 | 项目名称 | 项目特征 | 计量 单位 | 工程量 | 金 额 (元) |  |  |  |  | 备注
[6 empty] | 综合单价 | 合价 | 其中
[8 empty] | 人工费 | 机械费 | 暂估价
办公室
23 | 011501008003 | 木壁柜 | 1.材料种类、规格：18mm阻燃多层板结构，饰面贴实浅木纹木皮哑光烤漆 2.每层板下口嵌LED灯条（4000K色温） 3.20mm人造石材台面 4.柜内隔断详设计要求，含五金配件 | m2 | 10.25
24 | 01B004 | 形象墙LOGO | 1.LOGO内容：(详见图纸） 2.材质：12mm亚克力 3.颜色：白色哑光烤漆 4.厚度：12mm | 项 | 1
事务中心
25 | 011501020001 | 服务台 | 1.台柜规格：组合柜尺寸详见图纸 2.材料种类、规格：浅木纹木皮哑光烤漆及成品岩板，18mmB1级全桉木多层板贴45丝实木木皮，表面5度哑光烤漆 3.五金种类、规格：含五金配件 4.油漆品种、刷漆遍数：按设计要求 | m | 5.60
26 | 01B005 | 装饰盒 | 1.尺寸：详见图纸要求 2.材质：5mm 橙色亚克力 3.装饰盒UV印刷要求的白色字体 | 套 | 3
本页小计
【表10.2.2-16】
分部分项工程清单与计价表
单位(专业)工程名称:嘉兴学院国际交流与合作处文化软装项目-建筑 | [5 empty] | 标段: |  |  | 第6页 共6页
序号 | 项目编码 | 项目名称 | 项目特征 | 计量 单位 | 工程量 | 金 额 (元) |  |  |  |  | 备注
[6 empty] | 综合单价 | 合价 | 其中
[8 empty] | 人工费 | 机械费 | 暂估价
27 | 01B006 | 形象LOGO | 1.LOGO内容：(详见图纸） 2.材质：12mm亚克力 3.颜色：白色哑光烤漆 | 项 | 1
拆除部分
28 | 01B007 | 拆除及垃圾清运部分 | 1.本工程涉及到的所有需要拆除的部分 2.拆除后，对破损处进行修复至与周围一致 3.垃圾清运，运距由投标单位自行考虑 4.该费用一次包干，结算不作调整 | 项 | 1
本页小计
合计

## 1_表10_2_2-16 施工技术措施项目清单与计价表
【表10.2.2-16】
施工技术措施项目清单与计价表
单位(专业)工程名称:嘉兴学院国际交流与合作处文化软装项目-建筑 | [5 empty] | 标段: |  |  | 第1页 共1页
序号 | 项目编码 | 项目名称 | 项目特征 | 计量 单位 | 工程量 | 金 额 (元) |  |  |  |  | 备注
[6 empty] | 综合单价 | 合价 | 其中
[8 empty] | 人工费 | 机械费 | 暂估价
技术措施
1 | 011701006001 | 满堂脚手架 | 1、装饰脚手架 2、层高6m以内 | 项 | 1
2 | 01B007 | 其他措施费 | 1、装修期间成品保护费、清洁费等，投标单位认为应列入的其他措施费用，费用一次包干，结算不作调整 | 项 | 1
本页小计
合计

## 1_表10_2_2-20 施工组织（总价）措施项目清单与
【表10.2.2-20】
施工组织（总价）措施项目清单与计价表
工程名称:建筑 |  |  | 标段: | 第1页 共1页
序号 | 项目编号 | 项目名称 | 计算基础 | 费率 (%) | 金额 (元) | 备注
1 | 011707001001 | 安全文明施工费
1.1 |  | 安全文明施工基本费
2 | Z01110900801 | 提前竣工增加费
3 | 011707004001 | 二次搬运费
4 | 011707005001 | 冬雨季施工增加费
5 |  | 其他施工组织措施费
合 计

## 1_表10_2_2-21 其他项目清单与计价汇总表
【表10.2.2-21】
其他项目清单与计价汇总表
工程名称:建筑 |  | 标段: | 第1页 共1页
序号 | 项 目 名 称 | 金额(元) | 备注
1 | 暂列金额 | 0 | 明细详见表10.2.2-22
1.1 | 标化工地增加费 | 0 | 明细详见表10.2.2-22
1.2 | 优质工程增加费 | 0 | 明细详见表10.2.2-22
1.3 | 其他暂列金额 | 0 | 明细详见表10.2.2-22
2 | 暂估价 | 0
2.1 | 材料（设备）暂估价 | 0 | 明细详见表10.2.2-23
2.2 | 专业工程暂估价 | 0 | 明细详见表10.2.2-24
2.3 | 专项技术措施暂估价 | 0 | 明细详见表10.2.2-25
3 | 计日工 |  | 明细详见表10.2.2-26
4 | 总承包服务费 |  | 明细详见表10.2.2-27
合 计

## 1_表10_2_2-22 暂列金额明细表
【表10.2.2-22】
暂列金额明细表
工程名称:建筑 |  | 标段: |  | 第1页 共1页
序号 | 项 目 名 称 | 计量单位 | 暂定金额(元) | 备注
1 | 标化工地增加费 | 项
2 | 优质工程增加费 | 项
3 | 其他暂列金额 | 项 |  | 估算比例一般不高于5%
3.1 | 其他暂列金额 | 项
合计

## 1_表10_2_2-29 主要工日一览表
【表10.2.2-29】
主要工日一览表
工程名称:建筑 |  |  | 标段: |  | 第1页 共1页
序号 | 工日名称（类别） | 单位 | 数量 | 单价(元) | 合价（元） | 备注
1 | 二类人工 | 工日
2 | 三类人工 | 工日

## 1_表10_2_2-31 主要材料和工程设备一览表
【表10.2.2-31】
主要材料和工程设备一览表
工程名称:建筑 |  |  |  | 标段: |  | 第1页 共1页
序号 | 名称、规格、型号 | 单位 | 数量 | 单价(元) | 合价（元） | 备注
1 | B1级全桉木多层δ12 | m2
2 | 细木工板δ12 | m2
3 | 阻燃板δ9 | m2
4 | 阻燃板δ15 | m2
5 | 超白烤漆玻璃δ8 | m2
6 | 黑镜δ8 | m2
7 | 地毯 | m2
8 | 地毯烫带 | m
9 | 10黄钛不锈钢 | m
10 | 红丹防锈漆 | kg
11 | 天棚荧光灯带 | m

## 1_表10_2_2-32 主要机械台班一览表
【表10.2.2-32】
主要机械台班一览表
工程名称:建筑 |  |  | 标段: |  | 第1页 共1页
序号 | 机械名称、规格、型号 | 单位 | 数 量 | 单价(元) | 合价（元） | 备注
1 | 载货汽车4t | 台班
2 | 木工圆锯机500mm | 台班

## 2_表10_2_2-16 分部分项工程清单与计价表
【表10.2.2-16】
分部分项工程清单与计价表
单位(专业)工程名称:嘉兴学院国际交流与合作处文化软装项目-安装 | [5 empty] | 标段: |  |  | 第1页 共2页
序号 | 项目编码 | 项目名称 | 项目特征 | 计量 单位 | 工程量 | 金 额 (元) |  |  |  |  | 备注
[6 empty] | 综合单价 | 合价 | 其中
[8 empty] | 人工费 | 机械费 | 暂估价
大会议室
1 | 030412004003 | 装饰灯 | 1.装饰灯名称：LED灯条 2.装饰灯规格：12W 4000K-5500K、光束角：120D、显色指数：RA90；防护等级：IP20 | m | 41.80
2 | 030412004004 | 装饰灯 | 1、名称：φ100射灯 2、规格、型号：20W 4000K-5500K、压铸铝、光束角：24D、显色指数：≥95、光衰：3年＜20％ | 套 | 14
3 | 030412004005 | 装饰灯 | 1.装饰灯名称：LED线条灯 2.装饰灯型号：40W 4000K-5500K 3.装饰灯规格：1500*150mm、光束角：120D、显色指数：RA90、防护等级：IP20 | 套 | 14
视频会议室
4 | 030412004006 | 装饰灯 | 1.装饰灯名称：LED灯条 2.装饰灯规格：12W 4000K-5500K、显色指数：RA90、防护等级：IP20 | m | 27.50
5 | 030412004007 | 装饰灯 | 1、名称：COB4.0寸筒灯（防眩） 2、规格、型号：20W 4000K-5500K、压铸铝、光束角：24D、显色指数：≥95、光衰：3年＜20％ | 套 | 14
办公室
本页小计
【表10.2.2-16】
分部分项工程清单与计价表
单位(专业)工程名称:嘉兴学院国际交流与合作处文化软装项目-安装 | [5 empty] | 标段: |  |  | 第2页 共2页
序号 | 项目编码 | 项目名称 | 项目特征 | 计量 单位 | 工程量 | 金 额 (元) |  |  |  |  | 备注
[6 empty] | 综合单价 | 合价 | 其中
[8 empty] | 人工费 | 机械费 | 暂估价
6 | 030412004009 | 装饰灯 | 1.装饰灯名称：LED灯条 2.装饰灯规格：12W 4000K-5500K、光束角：120D、显色指数：RA90、防护等级：IP20 | m | 12.40
7 | 030412004010 | 装饰灯 | 1、名称：吊灯 2、规格、型号：15W 4000K-5500K、光束角：180D、显色指数：RA90、防护等级：IP20 | 套 | 1
事务中心
8 | 030412004011 | 装饰灯 | 1.装饰灯名称：LED灯条 2.装饰灯规格：12W 4000K-5500K、光束角：120D、显色指数：RA90、防护等级：IP20 | m | 6.06
本页小计
合计

## 2_表10_2_2-16 施工技术措施项目清单与计价表
【表10.2.2-16】
施工技术措施项目清单与计价表
单位(专业)工程名称:嘉兴学院国际交流与合作处文化软装项目-安装 | [5 empty] | 标段: |  |  | 第1页 共1页
序号 | 项目编码 | 项目名称 | 项目特征 | 计量 单位 | 工程量 | 金 额 (元) |  |  |  |  | 备注
[6 empty] | 综合单价 | 合价 | 其中
[8 empty] | 人工费 | 机械费 | 暂估价
技术措施
1 | 031301017001 | 脚手架搭拆 | 脚手架搭拆 | 项 | 1
本页小计
合计

## 2_表10_2_2-20 施工组织（总价）措施项目清单与
【表10.2.2-20】
施工组织（总价）措施项目清单与计价表
工程名称:安装 |  |  | 标段: | 第1页 共1页
序号 | 项目编号 | 项目名称 | 计算基础 | 费率 (%) | 金额 (元) | 备注
1 | 031302001001 | 安全文明施工费
1.1 |  | 安全文明施工基本费
2 | Z03130200801 | 提前竣工增加费
3 | 031302004001 | 二次搬运费
4 | 031302005001 | 冬雨季施工增加费
5 |  | 其他施工组织措施费
合 计

## 2_表10_2_2-21 其他项目清单与计价汇总表
【表10.2.2-21】
其他项目清单与计价汇总表
工程名称:安装 |  | 标段: | 第1页 共1页
序号 | 项 目 名 称 | 金额(元) | 备注
1 | 暂列金额 | 0 | 明细详见表10.2.2-22
1.1 | 标化工地增加费 | 0 | 明细详见表10.2.2-22
1.2 | 优质工程增加费 | 0 | 明细详见表10.2.2-22
1.3 | 其他暂列金额 | 0 | 明细详见表10.2.2-22
2 | 暂估价 | 0
2.1 | 材料（设备）暂估价 | 0 | 明细详见表10.2.2-23
2.2 | 专业工程暂估价 | 0 | 明细详见表10.2.2-24
2.3 | 专项技术措施暂估价 | 0 | 明细详见表10.2.2-25
3 | 计日工 |  | 明细详见表10.2.2-26
4 | 总承包服务费 |  | 明细详见表10.2.2-27
合 计

## 2_表10_2_2-22 暂列金额明细表
【表10.2.2-22】
暂列金额明细表
工程名称:安装 |  | 标段: |  | 第1页 共1页
序号 | 项 目 名 称 | 计量单位 | 暂定金额(元) | 备注
1 | 标化工地增加费 | 项
2 | 优质工程增加费 | 项
3 | 其他暂列金额 | 项 |  | 估算比例一般不高于5%
3.1 | 其他暂列金额 | 项
合计

## 2_表10_2_2-29 主要工日一览表
【表10.2.2-29】
主要工日一览表
工程名称:安装 |  |  | 标段: |  | 第1页 共1页
序号 | 工日名称（类别） | 单位 | 数量 | 单价(元) | 合价（元） | 备注
1 | 二类人工 | 工日

## 2_表10_2_2-31 主要材料和工程设备一览表
【表10.2.2-31】
主要材料和工程设备一览表
工程名称:安装 |  |  |  | 标段: |  | 第1页 共1页
序号 | 名称、规格、型号 | 单位 | 数量 | 单价(元) | 合价（元） | 备注
1 | 射灯φ100 | 套
2 | 射灯 | 套
3 | 成套灯具 | 套
4 | 成套灯具线条灯 | 套
5 | 天棚荧光灯带 | m

## 2_表10_2_2-32 主要机械台班一览表
【表10.2.2-32】
主要机械台班一览表
工程名称:安装 |  |  | 标段: |  | 第1页 共1页
序号 | 机械名称、规格、型号 | 单位 | 数 量 | 单价(元) | 合价（元） | 备注